## Наименования и артикулы
ООО «Петробалт Сервис» — Перечень наименований, обозначений и чертежей изделий группы ПЧ (пакеры чашечного типа)
Для Торгово-промышленной палаты. Диаметр — стандартный наружный по API 5CT / ГОСТ 632. Обозначение — код по каталогу (маркировка); чертёж — обозначение КД. Дата: 23.07.2026
№ | № проекта | Ø колонны, мм | Стенка колонны, мм (min–max) | Тип (ПЧxx) | Материал (исполнение) | Наименование изделия | Обозначение (маркировка, артикул) | Чертёж | А, мм | Б, мм | В, мм | Г, мм | Д, мм |  | Масса пакера, кг | Поз. 1 - Корпус | Колич. шт. | Масса корпуса, кг | Поз.2 - Пружина | Колич. шт. | Масса пружины, кг | Поз.3 - Кольцо по ГОСТ 9833-73 | Колич. шт. | Масса кольца, кг | Поз.4 - Резина, кг | Норма расхода материала
[14 empty] | Масса, кг | [11 empty] | Поз. 1, Сталь 20, кг | Поз. 4, Резина, кг
1 | ПЧ0004 | 101,6 | 5,74–6,65 | ПЧ00 — армированный, с уплотн. кольцом | 00 — NBR75 (базовый) | Пакер чашечного типа, армированный, с уплотнительным кольцом для обсадной колонны Ø101,6 мм, т.с. 5,74 - 6,65 мм NBR75 | 101.6-5.74-6.65-ПЧ00-00 | ПБС.ПЧ0004.01 | 93.5 | 61 | 84 | 82 | 49 | 0.55 | 0.54752 | ПБС.ПЧ0004.01.001 | 1 | 0.25 | ПБС.ПЧ0002.01.003 | 12 | 0.003 | 045—051—36 | 1 | 0.00152 | 0.26 | 1.695 | 0.31
2 | ПЧ0004 | 101,6 | 5,74–6,65 | ПЧ00 — армированный, с уплотн. кольцом | 01 — NBR85 (NB85901) | Пакер чашечного типа, армированный, с уплотнительным кольцом для обсадной колонны Ø101,6 мм, т.с. 5,74 - 6,65 мм. NBR85 | 101.6-5.74-6.65-ПЧ00-01 | ПБС.ПЧ0004.01-01 | 93.5 | 61 | 84 | 82 | 49 |  | 0.54752 | ПБС.ПЧ0004.01.001 | 1 | 0.25 | ПБС.ПЧ0002.01.003 | 12 | 0.003 | 045—051—36 | 1 | 0.00152 | 0.26 | 1.695 | 0.31
3 | ПЧ0004 | 101,6 | 5,74–6,65 | ПЧ00 — армированный, с уплотн. кольцом | 02 — HNBR80 (HN80120) | Пакер чашечного типа, армированный, с уплотнительным кольцом для обсадной колонны Ø101,6 мм, т.с. 5,74 - 6,65 мм. HNBR80 | 101.6-5.74-6.65-ПЧ00-02 | ПБС.ПЧ0004.01-02 | 93.5 | 61 | 84 | 82 | 49 |  | 0.54752 | ПБС.ПЧ0004.01.001 | 1 | 0.25 | ПБС.ПЧ0002.01.003 | 12 | 0.003 | 045—051—36 | 1 | 0.00152 | 0.26 | 1.695 | 0.31
4 | ПЧ0004 | 101,6 | 5,74–6,65 | ПЧ01 — армированный, без кольца | 00 — NBR75 (базовый) | Пакер чашечного типа, армированный, без уплотнительного кольца для обсадной колонны Ø101,6 мм, т.с. 5,74 - 6,65 мм NBR75 | 101.6-5.74-6.65-ПЧ01-00 | ПБС.ПЧ0004.02 | 93.5 | 61 | 84 | 82 | 49 |  | 0.546 | ПБС.ПЧ0004.01.001-01 | 1 | 0.25 | ПБС.ПЧ0002.01.003 | 12 | 0.003 |  | — |  | 0.26 | 1.695 | 0.31
5 | ПЧ0004 | 101,6 | 5,74–6,65 | ПЧ01 — армированный, без кольца | 01 — NBR85 (NB85901) | Пакер чашечного типа, армированный, без уплотнительного кольца для обсадной колонны Ø101,6 мм, т.с. 5,74 - 6,65 мм. NBR85 | 101.6-5.74-6.65-ПЧ01-01 | ПБС.ПЧ0004.02-01 | 93.5 | 61 | 84 | 82 | 49 |  | 0.546 | ПБС.ПЧ0004.01.001-01 | 1 | 0.25 | ПБС.ПЧ0002.01.003 | 12 | 0.003 |  | — |  | 0.26 | 1.695 | 0.31
6 | ПЧ0004 | 101,6 | 5,74–6,65 | ПЧ01 — армированный, без кольца | 02 — HNBR80 (HN80120) | Пакер чашечного типа, армированный, без уплотнительного кольца для обсадной колонны Ø101,6 мм, т.с. 5,74 - 6,65 мм. HNBR80 | 101.6-5.74-6.65-ПЧ01-02 | ПБС.ПЧ0004.02-02 | 93.5 | 61 | 84 | 82 | 49 |  | 0.546 | ПБС.ПЧ0004.01.001-01 | 1 | 0.25 | ПБС.ПЧ0002.01.003 | 12 | 0.003 |  | — |  | 0.26 | 1.695 | 0.31
7 | ПЧ0004 | 101,6 | 5,74–6,65 | ПЧ02 — неармированный, с уплотн. кольцом | 00 — NBR75 (базовый) | Пакер чашечного типа, неармированный, с уплотнительным кольцом для обсадной колонны Ø101,6 мм, т.с. 5,74 - 6,65 мм NBR75 | 101.6-5.74-6.65-ПЧ02-00 | ПБС.ПЧ0004.03 | 93.5 | 61 | 84 | 82 | 49 |  | 0.51719 | ПБС.ПЧ0004.01.001-02 | 1 | 0.25 |  | — |  | 045—051—36 | 1 | 0.00152 | 0.26567 | 1.695 | 0.31567
8 | ПЧ0004 | 101,6 | 5,74–6,65 | ПЧ02 — неармированный, с уплотн. кольцом | 01 — NBR85 (NB85901) | Пакер чашечного типа, неармированный, с уплотнительным кольцом для обсадной колонны Ø101,6 мм, т.с. 5,74 - 6,65 мм. NBR85 | 101.6-5.74-6.65-ПЧ02-01 | ПБС.ПЧ0004.03-01 | 93.5 | 61 | 84 | 82 | 49 |  | 0.51719 | ПБС.ПЧ0004.01.001-02 | 1 | 0.25 |  | — |  | 045—051—36 | 1 | 0.00152 | 0.26567 | 1.695 | 0.31567
9 | ПЧ0004 | 101,6 | 5,74–6,65 | ПЧ02 — неармированный, с уплотн. кольцом | 02 — HNBR80 (HN80120) | Пакер чашечного типа, неармированный, с уплотнительным кольцом для обсадной колонны Ø101,6 мм, т.с. 5,74 - 6,65 мм. HNBR80 | 101.6-5.74-6.65-ПЧ02-02 | ПБС.ПЧ0004.03-02 | 93.5 | 61 | 84 | 82 | 49 |  | 0.51719 | ПБС.ПЧ0004.01.001-02 | 1 | 0.25 |  | — |  | 045—051—36 | 1 | 0.00152 | 0.26567 | 1.695 | 0.31567 | 930.102.02.002 = ПБС.ПЧ0002.01.003
10 | ПЧ0004 | 101,6 | 5,74–6,65 | ПЧ03 — неармированный, без кольца | 00 — NBR75 (базовый) | Пакер чашечного типа, неармированный, без уплотнительного кольца для обсадной колонны Ø101,6 мм, т.с. 5,74 - 6,65 мм NBR75 | 101.6-5.74-6.65-ПЧ03-00 | ПБС.ПЧ0004.04 | 93.5 | 61 | 84 | 82 | 49 |  | 0.51567 | ПБС.ПЧ0004.01.001-03 | 1 | 0.25 |  | — |  |  | — |  | 0.26567 | 1.695 | 0.31567
11 | ПЧ0004 | 101,6 | 5,74–6,65 | ПЧ03 — неармированный, без кольца | 01 — NBR85 (NB85901) | Пакер чашечного типа, неармированный, без уплотнительного кольца для обсадной колонны Ø101,6 мм, т.с. 5,74 - 6,65 мм. NBR85 | 101.6-5.74-6.65-ПЧ03-01 | ПБС.ПЧ0004.04-01 | 93.5 | 61 | 84 | 82 | 49 |  | 0.51567 | ПБС.ПЧ0004.01.001-03 | 1 | 0.25 |  | — |  |  | — |  | 0.26567 | 1.695 | 0.31567
12 | ПЧ0004 | 101,6 | 5,74–6,65 | ПЧ03 — неармированный, без кольца | 02 — HNBR80 (HN80120) | Пакер чашечного типа, неармированный, без уплотнительного кольца для обсадной колонны Ø101,6 мм, т.с. 5,74 - 6,65 мм. HNBR80 | 101.6-5.74-6.65-ПЧ03-02 | ПБС.ПЧ0004.04-02 | 93.5 | 61 | 84 | 82 | 49 |  | 0.51567 | ПБС.ПЧ0004.01.001-03 | 1 | 0.25 |  | — |  |  | — |  | 0.26567 | 1.695 | 0.31567
13 | ПЧ0002 | 114,3 | 6,35–7,37 | ПЧ00 — армированный, с уплотн. кольцом | 00 — NBR75 (базовый) | Пакер чашечного типа, армированный, с уплотнительным кольцом для обсадной колонны Ø114,3 мм, т.с. 6,35 - 7,37 мм NBR75 | 114.3-6.35-7.37-ПЧ00-00 | ПБС.ПЧ0002.01 | 102 | 65.5 | 95 | 120 | 59 | 0.92 | 0.91397 | ПБС.ПЧ0002.01.001 | 1 | 0.36 | ПБС.ПЧ0002.01.003 | 14 | 0.003 | 059—065—36 | 1 | 0.00197 | 0.51 | 2.506 | 0.56
14 | ПЧ0002 | 114,3 | 6,35–7,37 | ПЧ00 — армированный, с уплотн. кольцом | 01 — NBR85 (NB85901) | Пакер чашечного типа, армированный, с уплотнительным кольцом для обсадной колонны Ø114,3 мм, т.с. 6,35 - 7,37 мм. NBR85 | 114.3-6.35-7.37-ПЧ00-01 | ПБС.ПЧ0002.01-01 | 102 | 65.5 | 95 | 120 | 59 |  | 0.91397 | ПБС.ПЧ0002.01.001 | 1 | 0.36 | ПБС.ПЧ0002.01.003 | 14 | 0.003 | 059—065—36 | 1 | 0.00197 | 0.51 | 2.506 | 0.56
15 | ПЧ0002 | 114,3 | 6,35–7,37 | ПЧ00 — армированный, с уплотн. кольцом | 02 — HNBR80 (HN80120) | Пакер чашечного типа, армированный, с уплотнительным кольцом для обсадной колонны Ø114,3 мм, т.с. 6,35 - 7,37 мм. HNBR80 | 114.3-6.35-7.37-ПЧ00-02 | ПБС.ПЧ0002.01-02 | 102 | 65.5 | 95 | 120 | 59 |  | 0.91397 | ПБС.ПЧ0002.01.001 | 1 | 0.36 | ПБС.ПЧ0002.01.003 | 14 | 0.003 | 059—065—36 | 1 | 0.00197 | 0.51 | 2.506 | 0.56
16 | ПЧ0002 | 114,3 | 6,35–7,37 | ПЧ01 — армированный, без кольца | 00 — NBR75 (базовый) | Пакер чашечного типа, армированный, без уплотнительного кольца для обсадной колонны Ø114,3 мм, т.с. 6,35 - 7,37 мм NBR75 | 114.3-6.35-7.37-ПЧ01-00 | ПБС.ПЧ0002.02 | 102 | 65.5 | 95 | 120 | 59 |  | 0.912 | ПБС.ПЧ0002.01.001-01 | 1 | 0.36 | ПБС.ПЧ0002.01.003 | 14 | 0.003 |  | — |  | 0.51 | 2.506 | 0.56
17 | ПЧ0002 | 114,3 | 6,35–7,37 | ПЧ01 — армированный, без кольца | 01 — NBR85 (NB85901) | Пакер чашечного типа, армированный, без уплотнительного кольца для обсадной колонны Ø114,3 мм, т.с. 6,35 - 7,37 мм. NBR85 | 114.3-6.35-7.37-ПЧ01-01 | ПБС.ПЧ0002.02-01 | 102 | 65.5 | 95 | 120 | 59 |  | 0.912 | ПБС.ПЧ0002.01.001-01 | 1 | 0.36 | ПБС.ПЧ0002.01.003 | 14 | 0.003 |  | — |  | 0.51 | 2.506 | 0.56
18 | ПЧ0002 | 114,3 | 6,35–7,37 | ПЧ01 — армированный, без кольца | 02 — HNBR80 (HN80120) | Пакер чашечного типа, армированный, без уплотнительного кольца для обсадной колонны Ø114,3 мм, т.с. 6,35 - 7,37 мм. HNBR80 | 114.3-6.35-7.37-ПЧ01-02 | ПБС.ПЧ0002.02-02 | 102 | 65.5 | 95 | 120 | 59 |  | 0.912 | ПБС.ПЧ0002.01.001-01 | 1 | 0.36 | ПБС.ПЧ0002.01.003 | 14 | 0.003 |  | — |  | 0.51 | 2.506 | 0.56
19 | ПЧ0002 | 114,3 | 6,35–7,37 | ПЧ02 — неармированный, с уплотн. кольцом | 00 — NBR75 (базовый) | Пакер чашечного типа, неармированный, с уплотнительным кольцом для обсадной колонны Ø114,3 мм, т.с. 6,35 - 7,37 мм NBR75 | 114.3-6.35-7.37-ПЧ02-00 | ПБС.ПЧ0002.03 | 102 | 65.5 | 95 | 120 | 59 |  | 0.87858 | ПБС.ПЧ0002.01.001-02 | 1 | 0.36 |  | — |  | 059—065—36 | 1 | 0.00197 | 0.51661 | 2.506 | 0.56661
20 | ПЧ0002 | 114,3 | 6,35–7,37 | ПЧ02 — неармированный, с уплотн. кольцом | 01 — NBR85 (NB85901) | Пакер чашечного типа, неармированный, с уплотнительным кольцом для обсадной колонны Ø114,3 мм, т.с. 6,35 - 7,37 мм. NBR85 | 114.3-6.35-7.37-ПЧ02-01 | ПБС.ПЧ0002.03-01 | 102 | 65.5 | 95 | 120 | 59 |  | 0.87858 | ПБС.ПЧ0002.01.001-02 | 1 | 0.36 |  | — |  | 059—065—36 | 1 | 0.00197 | 0.51661 | 2.506 | 0.56661
21 | ПЧ0002 | 114,3 | 6,35–7,37 | ПЧ02 — неармированный, с уплотн. кольцом | 02 — HNBR80 (HN80120) | Пакер чашечного типа, неармированный, с уплотнительным кольцом для обсадной колонны Ø114,3 мм, т.с. 6,35 - 7,37 мм. HNBR80 | 114.3-6.35-7.37-ПЧ02-02 | ПБС.ПЧ0002.03-02 | 102 | 65.5 | 95 | 120 | 59 |  | 0.87858 | ПБС.ПЧ0002.01.001-02 | 1 | 0.36 |  | — |  | 059—065—36 | 1 | 0.00197 | 0.51661 | 2.506 | 0.56661
22 | ПЧ0002 | 114,3 | 6,35–7,37 | ПЧ03 — неармированный, без кольца | 00 — NBR75 (базовый) | Пакер чашечного типа, неармированный, без уплотнительного кольца для обсадной колонны Ø114,3 мм, т.с. 6,35 - 7,37 мм NBR75 | 114.3-6.35-7.37-ПЧ03-00 | ПБС.ПЧ0002.04 | 102 | 65.5 | 95 | 120 | 59 |  | 0.87661 | ПБС.ПЧ0002.01.001-03 | 1 | 0.36 |  | — |  |  | — |  | 0.51661 | 2.506 | 0.56661
23 | ПЧ0002 | 114,3 | 6,35–7,37 | ПЧ03 — неармированный, без кольца | 01 — NBR85 (NB85901) | Пакер чашечного типа, неармированный, без уплотнительного кольца для обсадной колонны Ø114,3 мм, т.с. 6,35 - 7,37 мм. NBR85 | 114.3-6.35-7.37-ПЧ03-01 | ПБС.ПЧ0002.04-01 | 102 | 65.5 | 95 | 120 | 59 |  | 0.87661 | ПБС.ПЧ0002.01.001-03 | 1 | 0.36 |  | — |  |  | — |  | 0.51661 | 2.506 | 0.56661
24 | ПЧ0002 | 114,3 | 6,35–7,37 | ПЧ03 — неармированный, без кольца | 02 — HNBR80 (HN80120) | Пакер чашечного типа, неармированный, без уплотнительного кольца для обсадной колонны Ø114,3 мм, т.с. 6,35 - 7,37 мм. HNBR80 | 114.3-6.35-7.37-ПЧ03-02 | ПБС.ПЧ0002.04-02 | 102 | 65.5 | 95 | 120 | 59 |  | 0.87661 | ПБС.ПЧ0002.01.001-03 | 1 | 0.36 |  | — |  |  | — |  | 0.51661 | 2.506 | 0.56661
25 | ПЧ0005 | 139,7 | 6,98–7,72 | ПЧ00 — армированный, с уплотн. кольцом | 00 — NBR75 (базовый) | Пакер чашечного типа, армированный, с уплотнительным кольцом для обсадной колонны Ø139,7 мм, т.с. 6,98 - 7,72 мм NBR75 | 139.7-6.98-7.72-ПЧ00-00 | ПБС.ПЧ0005.01 | 130 | 85 | 120 | 125.7 | 73.9 | 1.45 | 1.4739 | ПБС.ПЧ0005.01.001 | 1 | 0.65 | ПБС.ПЧ0002.01.003 | 16 | 0.003 | 074—080—36 | 1 | 0.002911 | 0.773 | 3.755 | 0.823
26 | ПЧ0005 | 139,7 | 6,98–7,72 | ПЧ00 — армированный, с уплотн. кольцом | 01 — NBR85 (NB85901) | Пакер чашечного типа, армированный, с уплотнительным кольцом для обсадной колонны Ø139,7 мм, т.с. 6,98 - 7,72 мм. NBR85 | 139.7-6.98-7.72-ПЧ00-01 | ПБС.ПЧ0005.01-01 | 130 | 85 | 120 | 125.7 | 73.9 |  | 1.4739 | ПБС.ПЧ0005.01.001 | 1 | 0.65 | ПБС.ПЧ0002.01.003 | 16 | 0.003 | 074—080—36 | 1 | 0.002911 | 0.773 | 3.755 | 0.823
27 | ПЧ0005 | 139,7 | 6,98–7,72 | ПЧ00 — армированный, с уплотн. кольцом | 02 — HNBR80 (HN80120) | Пакер чашечного типа, армированный, с уплотнительным кольцом для обсадной колонны Ø139,7 мм, т.с. 6,98 - 7,72 мм. HNBR80 | 139.7-6.98-7.72-ПЧ00-02 | ПБС.ПЧ0005.01-02 | 130 | 85 | 120 | 125.7 | 73.9 |  | 1.4739 | ПБС.ПЧ0005.01.001 | 1 | 0.65 | ПБС.ПЧ0002.01.003 | 16 | 0.003 | 074—080—36 | 1 | 0.002911 | 0.773 | 3.755 | 0.823
28 | ПЧ0005 | 139,7 | 6,98–7,72 | ПЧ01 — армированный, без кольца | 00 — NBR75 (базовый) | Пакер чашечного типа, армированный, без уплотнительного кольца для обсадной колонны Ø139,7 мм, т.с. 6,98 - 7,72 мм NBR75 | 139.7-6.98-7.72-ПЧ01-00 | ПБС.ПЧ0005.02 | 130 | 85 | 120 | 125.7 | 73.9 |  | 1.471 | ПБС.ПЧ0005.01.001-01 | 1 | 0.65 | ПБС.ПЧ0002.01.003 | 16 | 0.003 |  | — |  | 0.773 | 3.755 | 0.823
29 | ПЧ0005 | 139,7 | 6,98–7,72 | ПЧ01 — армированный, без кольца | 01 — NBR85 (NB85901) | Пакер чашечного типа, армированный, без уплотнительного кольца для обсадной колонны Ø139,7 мм, т.с. 6,98 - 7,72 мм. NBR85 | 139.7-6.98-7.72-ПЧ01-01 | ПБС.ПЧ0005.02-01 | 130 | 85 | 120 | 125.7 | 73.9 |  | 1.471 | ПБС.ПЧ0005.01.001-01 | 1 | 0.65 | ПБС.ПЧ0002.01.003 | 16 | 0.003 |  | — |  | 0.773 | 3.755 | 0.823
30 | ПЧ0005 | 139,7 | 6,98–7,72 | ПЧ01 — армированный, без кольца | 02 — HNBR80 (HN80120) | Пакер чашечного типа, армированный, без уплотнительного кольца для обсадной колонны Ø139,7 мм, т.с. 6,98 - 7,72 мм. HNBR80 | 139.7-6.98-7.72-ПЧ01-02 | ПБС.ПЧ0005.02-02 | 130 | 85 | 120 | 125.7 | 73.9 |  | 1.471 | ПБС.ПЧ0005.01.001-01 | 1 | 0.65 | ПБС.ПЧ0002.01.003 | 16 | 0.003 |  | — |  | 0.773 | 3.755 | 0.823
31 | ПЧ0005 | 139,7 | 6,98–7,72 | ПЧ02 — неармированный, с уплотн. кольцом | 00 — NBR75 (базовый) | Пакер чашечного типа, неармированный, с уплотнительным кольцом для обсадной колонны Ø139,7 мм, т.с. 6,98 - 7,72 мм NBR75 | 139.7-6.98-7.72-ПЧ02-00 | ПБС.ПЧ0005.03 | 130 | 85 | 120 | 125.7 | 73.9 |  | 1.4335 | ПБС.ПЧ0005.01.001-02 | 1 | 0.65 |  | — |  | 074—080—36 | 1 | 0.002911 | 0.78056 | 3.755 | 0.83056
32 | ПЧ0005 | 139,7 | 6,98–7,72 | ПЧ02 — неармированный, с уплотн. кольцом | 01 — NBR85 (NB85901) | Пакер чашечного типа, неармированный, с уплотнительным кольцом для обсадной колонны Ø139,7 мм, т.с. 6,98 - 7,72 мм. NBR85 | 139.7-6.98-7.72-ПЧ02-01 | ПБС.ПЧ0005.03-01 | 130 | 85 | 120 | 125.7 | 73.9 |  | 1.4335 | ПБС.ПЧ0005.01.001-02 | 1 | 0.65 |  | — |  | 074—080—36 | 1 | 0.002911 | 0.78056 | 3.755 | 0.83056
33 | ПЧ0005 | 139,7 | 6,98–7,72 | ПЧ02 — неармированный, с уплотн. кольцом | 02 — HNBR80 (HN80120) | Пакер чашечного типа, неармированный, с уплотнительным кольцом для обсадной колонны Ø139,7 мм, т.с. 6,98 - 7,72 мм. HNBR80 | 139.7-6.98-7.72-ПЧ02-02 | ПБС.ПЧ0005.03-02 | 130 | 85 | 120 | 125.7 | 73.9 |  | 1.4335 | ПБС.ПЧ0005.01.001-02 | 1 | 0.65 |  | — |  | 074—080—36 | 1 | 0.002911 | 0.78056 | 3.755 | 0.83056
34 | ПЧ0005 | 139,7 | 6,98–7,72 | ПЧ03 — неармированный, без кольца | 00 — NBR75 (базовый) | Пакер чашечного типа, неармированный, без уплотнительного кольца для обсадной колонны Ø139,7 мм, т.с. 6,98 - 7,72 мм NBR75 | 139.7-6.98-7.72-ПЧ03-00 | ПБС.ПЧ0005.04 | 130 | 85 | 120 | 125.7 | 73.9 |  | 1.4306 | ПБС.ПЧ0005.01.001-03 | 1 | 0.65 |  | — |  |  | — |  | 0.78056 | 3.755 | 0.83056
35 | ПЧ0005 | 139,7 | 6,98–7,72 | ПЧ03 — неармированный, без кольца | 01 — NBR85 (NB85901) | Пакер чашечного типа, неармированный, без уплотнительного кольца для обсадной колонны Ø139,7 мм, т.с. 6,98 - 7,72 мм. NBR85 | 139.7-6.98-7.72-ПЧ03-01 | ПБС.ПЧ0005.04-01 | 130 | 85 | 120 | 125.7 | 73.9 |  | 1.4306 | ПБС.ПЧ0005.01.001-03 | 1 | 0.65 |  | — |  |  | — |  | 0.78056 | 3.755 | 0.83056
36 | ПЧ0005 | 139,7 | 6,98–7,72 | ПЧ03 — неармированный, без кольца | 02 — HNBR80 (HN80120) | Пакер чашечного типа, неармированный, без уплотнительного кольца для обсадной колонны Ø139,7 мм, т.с. 6,98 - 7,72 мм. HNBR80 | 139.7-6.98-7.72-ПЧ03-02 | ПБС.ПЧ0005.04-02 | 130 | 85 | 120 | 125.7 | 73.9 |  | 1.4306 | ПБС.ПЧ0005.01.001-03 | 1 | 0.65 |  | — |  |  | — |  | 0.78056 | 3.755 | 0.83056
37 | ПЧ0001 | 168.3 | 7,32–8,94 | ПЧ00 — армированный, с уплотн. кольцом | 00 — NBR75 (базовый) | Пакер чашечного типа, армированный, с уплотнительным кольцом для обсадной колонны Ø168,3 мм, т.с. 7,32 - 8,94 мм NBR75 | 168.3-7.32-8.94-ПЧ00-00 | ПБС.ПЧ0001.01 | 155.4 | 103 | 143.9 | 145.8 | 90 | 2.3 | 2.3032 | ПБС.ПЧ0001.01.001 | 1 | 0.73 | ПБС.ПЧ0001.01.003 | 20 | 0.010981 | 090—096—36 | 1 | 0.00353 | 1.35 | 4.798 | 1.4 | 930.178.02.002=ПБС.ПЧ0001.01.003
38 | ПЧ0001 | 168,3 | 7,32–8,94 | ПЧ00 — армированный, с уплотн. кольцом | 01 — NBR85 (NB85901) | Пакер чашечного типа, армированный, с уплотнительным кольцом для обсадной колонны Ø168,3 мм, т.с. 7,32 - 8,94 мм. NBR85 | 168.3-7.32-8.94-ПЧ00-01 | ПБС.ПЧ0001.01-01 | 155.4 | 103 | 143.9 | 145.8 | 90 |  | 2.3032 | ПБС.ПЧ0001.01.001 | 1 | 0.73 | ПБС.ПЧ0001.01.003 | 20 | 0.010981 | 090—096—36 | 1 | 0.00353 | 1.35 | 4.798 | 1.4
39 | ПЧ0001 | 168,3 | 7,32–8,94 | ПЧ00 — армированный, с уплотн. кольцом | 02 — HNBR80 (HN80120) | Пакер чашечного типа, армированный, с уплотнительным кольцом для обсадной колонны Ø168,3 мм, т.с. 7,32 - 8,94 мм. HNBR80 | 168.3-7.32-8.94-ПЧ00-02 | ПБС.ПЧ0001.01-02 | 155.4 | 103 | 143.9 | 145.8 | 90 |  | 2.3032 | ПБС.ПЧ0001.01.001 | 1 | 0.73 | ПБС.ПЧ0001.01.003 | 20 | 0.010981 | 090—096—36 | 1 | 0.00353 | 1.35 | 4.798 | 1.4
40 | ПЧ0001 | 168,3 | 7,32–8,94 | ПЧ01 — армированный, без кольца | 00 — NBR75 (базовый) | Пакер чашечного типа, армированный, без уплотнительного кольца для обсадной колонны Ø168,3 мм, т.с. 7,32 - 8,94 мм NBR75 | 168.3-7.32-8.94-ПЧ01-00 | ПБС.ПЧ0001.02 | 155.4 | 103 | 143.9 | 145.8 | 90 |  | 2.2996 | ПБС.ПЧ0001.01.001-01 | 1 | 0.73 | ПБС.ПЧ0001.01.003 | 20 | 0.010981 |  | — |  | 1.35 | 4.798 | 1.4
41 | ПЧ0001 | 168,3 | 7,32–8,94 | ПЧ01 — армированный, без кольца | 01 — NBR85 (NB85901) | Пакер чашечного типа, армированный, без уплотнительного кольца для обсадной колонны Ø168,3 мм, т.с. 7,32 - 8,94 мм. NBR85 | 168.3-7.32-8.94-ПЧ01-01 | ПБС.ПЧ0001.02-01 | 155.4 | 103 | 143.9 | 145.8 | 90 |  | 2.2996 | ПБС.ПЧ0001.01.001-01 | 1 | 0.73 | ПБС.ПЧ0001.01.003 | 20 | 0.010981 |  | — |  | 1.35 | 4.798 | 1.4
42 | ПЧ0001 | 168,3 | 7,32–8,94 | ПЧ01 — армированный, без кольца | 02 — HNBR80 (HN80120) | Пакер чашечного типа, армированный, без уплотнительного кольца для обсадной колонны Ø168,3 мм, т.с. 7,32 - 8,94 мм. HNBR80 | 168.3-7.32-8.94-ПЧ01-02 | ПБС.ПЧ0001.02-02 | 155.4 | 103 | 143.9 | 145.8 | 90 |  | 2.2996 | ПБС.ПЧ0001.01.001-01 | 1 | 0.73 | ПБС.ПЧ0001.01.003 | 20 | 0.010981 |  | — |  | 1.35 | 4.798 | 1.4
43 | ПЧ0001 | 168,3 | 7,32–8,94 | ПЧ02 — неармированный, с уплотн. кольцом | 00 — NBR75 (базовый) | Пакер чашечного типа, неармированный, с уплотнительным кольцом для обсадной колонны Ø168,3 мм, т.с. 7,32 - 8,94 мм NBR75 | 168.3-7.32-8.94-ПЧ02-00 | ПБС.ПЧ0001.03 | 155.4 | 103 | 143.9 | 145.8 | 90 |  | 2.1181 | ПБС.ПЧ0001.01.001-02 | 1 | 0.73 |  | — |  | 090—096—36 | 1 | 0.00353 | 1.3846 | 4.798 | 1.4346
44 | ПЧ0001 | 168,3 | 7,32–8,94 | ПЧ02 — неармированный, с уплотн. кольцом | 01 — NBR85 (NB85901) | Пакер чашечного типа, неармированный, с уплотнительным кольцом для обсадной колонны Ø168,3 мм, т.с. 7,32 - 8,94 мм. NBR85 | 168.3-7.32-8.94-ПЧ02-01 | ПБС.ПЧ0001.03-01 | 155.4 | 103 | 143.9 | 145.8 | 90 |  | 2.1181 | ПБС.ПЧ0001.01.001-02 | 1 | 0.73 |  | — |  | 090—096—36 | 1 | 0.00353 | 1.3846 | 4.798 | 1.4346
45 | ПЧ0001 | 168,3 | 7,32–8,94 | ПЧ02 — неармированный, с уплотн. кольцом | 02 — HNBR80 (HN80120) | Пакер чашечного типа, неармированный, с уплотнительным кольцом для обсадной колонны Ø168,3 мм, т.с. 7,32 - 8,94 мм. HNBR80 | 168.3-7.32-8.94-ПЧ02-02 | ПБС.ПЧ0001.03-02 | 155.4 | 103 | 143.9 | 145.8 | 90 |  | 2.1181 | ПБС.ПЧ0001.01.001-02 | 1 | 0.73 |  | — |  | 090—096—36 | 1 | 0.00353 | 1.3846 | 4.798 | 1.4346
46 | ПЧ0001 | 168,3 | 7,32–8,94 | ПЧ03 — неармированный, без кольца | 00 — NBR75 (базовый) | Пакер чашечного типа, неармированный, без уплотнительного кольца для обсадной колонны Ø168,3 мм, т.с. 7,32 - 8,94 мм NBR75 | 168.3-7.32-8.94-ПЧ03-00 | ПБС.ПЧ0001.04 | 155.4 | 103 | 143.9 | 145.8 | 90 |  | 2.1146 | ПБС.ПЧ0001.01.001-03 | 1 | 0.73 |  | — |  |  | — |  | 1.3846 | 4.798 | 1.4346
47 | ПЧ0001 | 168,3 | 7,32–8,94 | ПЧ03 — неармированный, без кольца | 01 — NBR85 (NB85901) | Пакер чашечного типа, неармированный, без уплотнительного кольца для обсадной колонны Ø168,3 мм, т.с. 7,32 - 8,94 мм. NBR85 | 168.3-7.32-8.94-ПЧ03-01 | ПБС.ПЧ0001.04-01 | 155.4 | 103 | 143.9 | 145.8 | 90 |  | 2.1146 | ПБС.ПЧ0001.01.001-03 | 1 | 0.73 |  | — |  |  | — |  | 1.3846 | 4.798 | 1.4346
48 | ПЧ0001 | 168,3 | 7,32–8,94 | ПЧ03 — неармированный, без кольца | 02 — HNBR80 (HN80120) | Пакер чашечного типа, неармированный, без уплотнительного кольца для обсадной колонны Ø168,3 мм, т.с. 7,32 - 8,94 мм. HNBR80 | 168.3-7.32-8.94-ПЧ03-02 | ПБС.ПЧ0001.04-02 | 155.4 | 103 | 143.9 | 145.8 | 90 |  | 2.1146 | ПБС.ПЧ0001.01.001-03 | 1 | 0.73 |  | — |  |  | — |  | 1.3846 | 4.798 | 1.4346
49 | ПЧ0008 | 177,8 | 9,19–10,36 | ПЧ00 — армированный, с уплотн. кольцом | 00 — NBR75 (базовый) | Пакер чашечного типа, армированный, с уплотнительным кольцом для обсадной колонны Ø177,8 мм, т.с. 9,19 - 10,36 мм NBR75 | 177.8-9.19-10.36-ПЧ00-00 | ПБС.ПЧ0008.01 | 162 | 104.9 | 147.1 | 148.9 | 90 | 2.46 | 2.4731 | ПБС.ПЧ0008.01.001 | 1 | 0.74 | ПБС.ПЧ0001.01.003 | 20 | 0.010981 | 090—096—36 | 1 | 0.00353 | 1.51 | 4.798 | 1.56
50 | ПЧ0008 | 177,8 | 9,19–10,36 | ПЧ00 — армированный, с уплотн. кольцом | 01 — NBR85 (NB85901) | Пакер чашечного типа, армированный, с уплотнительным кольцом для обсадной колонны Ø177,8 мм, т.с. 9,19 - 10,36 мм. NBR85 | 177.8-9.19-10.36-ПЧ00-01 | ПБС.ПЧ0008.01-01 | 162 | 104.9 | 147.1 | 148.9 | 90 |  | 2.4731 | ПБС.ПЧ0008.01.001 | 1 | 0.74 | ПБС.ПЧ0001.01.003 | 20 | 0.010981 | 090—096—36 | 1 | 0.00353 | 1.51 | 4.798 | 1.56
51 | ПЧ0008 | 177,8 | 9,19–10,36 | ПЧ00 — армированный, с уплотн. кольцом | 02 — HNBR80 (HN80120) | Пакер чашечного типа, армированный, с уплотнительным кольцом для обсадной колонны Ø177,8 мм, т.с. 9,19 - 10,36 мм. HNBR80 | 177.8-9.19-10.36-ПЧ00-02 | ПБС.ПЧ0008.01-02 | 162 | 104.9 | 147.1 | 148.9 | 90 |  | 2.4731 | ПБС.ПЧ0008.01.001 | 1 | 0.74 | ПБС.ПЧ0001.01.003 | 20 | 0.010981 | 090—096—36 | 1 | 0.00353 | 1.51 | 4.798 | 1.56
52 | ПЧ0008 | 177,8 | 9,19–10,36 | ПЧ01 — армированный, без кольца | 00 — NBR75 (базовый) | Пакер чашечного типа, армированный, без уплотнительного кольца для обсадной колонны Ø177,8 мм, т.с. 9,19 - 10,36 мм NBR75 | 177.8-9.19-10.36-ПЧ01-00 | ПБС.ПЧ0008.02 | 162 | 104.9 | 147.1 | 148.9 | 90 |  | 2.4696 | ПБС.ПЧ0008.01.001-01 | 1 | 0.74 | ПБС.ПЧ0001.01.003 | 20 | 0.010981 |  | — |  | 1.51 | 4.798 | 1.56
53 | ПЧ0008 | 177,8 | 9,19–10,36 | ПЧ01 — армированный, без кольца | 01 — NBR85 (NB85901) | Пакер чашечного типа, армированный, без уплотнительного кольца для обсадной колонны Ø177,8 мм, т.с. 9,19 - 10,36 мм. NBR85 | 177.8-9.19-10.36-ПЧ01-01 | ПБС.ПЧ0008.02-01 | 162 | 104.9 | 147.1 | 148.9 | 90 |  | 2.4696 | ПБС.ПЧ0008.01.001-01 | 1 | 0.74 | ПБС.ПЧ0001.01.003 | 20 | 0.010981 |  | — |  | 1.51 | 4.798 | 1.56
54 | ПЧ0008 | 177,8 | 9,19–10,36 | ПЧ01 — армированный, без кольца | 02 — HNBR80 (HN80120) | Пакер чашечного типа, армированный, без уплотнительного кольца для обсадной колонны Ø177,8 мм, т.с. 9,19 - 10,36 мм. HNBR80 | 177.8-9.19-10.36-ПЧ01-02 | ПБС.ПЧ0008.02-02 | 162 | 104.9 | 147.1 | 148.9 | 90 |  | 2.4696 | ПБС.ПЧ0008.01.001-01 | 1 | 0.74 | ПБС.ПЧ0001.01.003 | 20 | 0.010981 |  | — |  | 1.51 | 4.798 | 1.56
55 | ПЧ0008 | 177,8 | 9,19–10,36 | ПЧ02 — неармированный, с уплотн. кольцом | 00 — NBR75 (базовый) | Пакер чашечного типа, неармированный, с уплотнительным кольцом для обсадной колонны Ø177,8 мм, т.с. 9,19 - 10,36 мм NBR75 | 177.8-9.19-10.36-ПЧ02-00 | ПБС.ПЧ0008.03 | 162 | 104.9 | 147.1 | 148.9 | 90 |  | 2.2881 | ПБС.ПЧ0008.01.001-02 | 1 | 0.74 |  | — |  | 090—096—36 | 1 | 0.00353 | 1.5446 | 4.798 | 1.5946
56 | ПЧ0008 | 177,8 | 9,19–10,36 | ПЧ02 — неармированный, с уплотн. кольцом | 01 — NBR85 (NB85901) | Пакер чашечного типа, неармированный, с уплотнительным кольцом для обсадной колонны Ø177,8 мм, т.с. 9,19 - 10,36 мм. NBR85 | 177.8-9.19-10.36-ПЧ02-01 | ПБС.ПЧ0008.03-01 | 162 | 104.9 | 147.1 | 148.9 | 90 |  | 2.2881 | ПБС.ПЧ0008.01.001-02 | 1 | 0.74 |  | — |  | 090—096—36 | 1 | 0.00353 | 1.5446 | 4.798 | 1.5946
57 | ПЧ0008 | 177,8 | 9,19–10,36 | ПЧ02 — неармированный, с уплотн. кольцом | 02 — HNBR80 (HN80120) | Пакер чашечного типа, неармированный, с уплотнительным кольцом для обсадной колонны Ø177,8 мм, т.с. 9,19 - 10,36 мм. HNBR80 | 177.8-9.19-10.36-ПЧ02-02 | ПБС.ПЧ0008.03-02 | 162 | 104.9 | 147.1 | 148.9 | 90 |  | 2.2881 | ПБС.ПЧ0008.01.001-02 | 1 | 0.74 |  | — |  | 090—096—36 | 1 | 0.00353 | 1.5446 | 4.798 | 1.5946
58 | ПЧ0008 | 177,8 | 9,19–10,36 | ПЧ03 — неармированный, без кольца | 00 — NBR75 (базовый) | Пакер чашечного типа, неармированный, без уплотнительного кольца для обсадной колонны Ø177,8 мм, т.с. 9,19 - 10,36 мм NBR75 | 177.8-9.19-10.36-ПЧ03-00 | ПБС.ПЧ0008.04 | 162 | 104.9 | 147.1 | 148.9 | 90 |  | 2.2846 | ПБС.ПЧ0008.01.001-03 | 1 | 0.74 |  | — |  |  | — |  | 1.5446 | 4.798 | 1.5946
59 | ПЧ0008 | 177,8 | 9,19–10,36 | ПЧ03 — неармированный, без кольца | 01 — NBR85 (NB85901) | Пакер чашечного типа, неармированный, без уплотнительного кольца для обсадной колонны Ø177,8 мм, т.с. 9,19 - 10,36 мм. NBR85 | 177.8-9.19-10.36-ПЧ03-01 | ПБС.ПЧ0008.04-01 | 162 | 104.9 | 147.1 | 148.9 | 90 |  | 2.2846 | ПБС.ПЧ0008.01.001-03 | 1 | 0.74 |  | — |  |  | — |  | 1.5446 | 4.798 | 1.5946
60 | ПЧ0008 | 177,8 | 9,19–10,36 | ПЧ03 — неармированный, без кольца | 02 — HNBR80 (HN80120) | Пакер чашечного типа, неармированный, без уплотнительного кольца для обсадной колонны Ø177,8 мм, т.с. 9,19 - 10,36 мм. HNBR80 | 177.8-9.19-10.36-ПЧ03-02 | ПБС.ПЧ0008.04-02 | 162 | 104.9 | 147.1 | 148.9 | 90 |  | 2.2846 | ПБС.ПЧ0008.01.001-03 | 1 | 0.74 |  | — |  |  | — |  | 1.5446 | 4.798 | 1.5946
61 | ПЧ0011 | 193.7 | 9,52–10,92 | ПЧ00 — армированный, с уплотн. кольцом | 00 — NBR75 (базовый) | Пакер чашечного типа, армированный, с уплотнительным кольцом для обсадной колонны Ø193,7 мм, т.с. 9,52–10,92 мм NBR75 | 193.7-9.52–10.92-ПЧ00-00 | ПБС.ПЧ0011.01 | 179.1 | 105 | 168 | 143.5 | 90 | 3.23 | 3.2231 | ПБС.ПЧ0011.01.001 | 1 | 1 | ПБС.ПЧ0001.01.003 | 20 | 0.010981 | 090—096—36 | 1 | 0.00353 | 2 | 5.175 | 2.1
62 | ПЧ0011 | 193.7 | 9,52–10,92 | ПЧ00 — армированный, с уплотн. кольцом | 01 — NBR85 (NB85901) | Пакер чашечного типа, армированный, с уплотнительным кольцом для обсадной колонны Ø193,7 мм, т.с. 9,52–10,92 мм. NBR85 | 193.7-9.52–10.92-ПЧ00-01 | ПБС.ПЧ0011.01-01 | 179.1 | 105 | 168 | 143.5 | 90 |  | 3.2231 | ПБС.ПЧ0011.01.001 | 1 | 1 | ПБС.ПЧ0001.01.003 | 20 | 0.010981 | 090—096—36 | 1 | 0.00353 | 2 | 5.175 | 2.1
63 | ПЧ0011 | 193.7 | 9,52–10,92 | ПЧ00 — армированный, с уплотн. кольцом | 02 — HNBR80 (HN80120) | Пакер чашечного типа, армированный, с уплотнительным кольцом для обсадной колонны Ø193,7 мм, т.с. 9,52–10,92 мм. HNBR80 | 193.7-9.52–10.92-ПЧ00-02 | ПБС.ПЧ0011.01-02 | 179.1 | 105 | 168 | 143.5 | 90 |  | 3.2231 | ПБС.ПЧ0011.01.001 | 1 | 1 | ПБС.ПЧ0001.01.003 | 20 | 0.010981 | 090—096—36 | 1 | 0.00353 | 2 | 5.175 | 2.1
64 | ПЧ0011 | 193.7 | 9,52–10,92 | ПЧ01 — армированный, без кольца | 00 — NBR75 (базовый) | Пакер чашечного типа, армированный, без уплотнительного кольца для обсадной колонны Ø193,7 мм, т.с. 9,52–10,92 мм NBR75 | 193.7-9.52–10.92-ПЧ01-00 | ПБС.ПЧ0011.02 | 179.1 | 105 | 168 | 143.5 | 90 |  | 3.2196 | ПБС.ПЧ0011.01.001-01 | 1 | 1 | ПБС.ПЧ0001.01.003 | 20 | 0.010981 |  | — |  | 2 | 5.175 | 2.1
65 | ПЧ0011 | 193.7 | 9,52–10,92 | ПЧ01 — армированный, без кольца | 01 — NBR85 (NB85901) | Пакер чашечного типа, армированный, без уплотнительного кольца для обсадной колонны Ø193,7 мм, т.с. 9,52–10,92 мм. NBR85 | 193.7-9.52–10.92-ПЧ01-01 | ПБС.ПЧ0011.02-01 | 179.1 | 105 | 168 | 143.5 | 90 |  | 3.2196 | ПБС.ПЧ0011.01.001-01 | 1 | 1 | ПБС.ПЧ0001.01.003 | 20 | 0.010981 |  | — |  | 2 | 5.175 | 2.1
66 | ПЧ0011 | 193.7 | 9,52–10,92 | ПЧ01 — армированный, без кольца | 02 — HNBR80 (HN80120) | Пакер чашечного типа, армированный, без уплотнительного кольца для обсадной колонны Ø193,7 мм, т.с. 9,52–10,92 мм. HNBR80 | 193.7-9.52–10.92-ПЧ01-02 | ПБС.ПЧ0011.02-02 | 179.1 | 105 | 168 | 143.5 | 90 |  | 3.2196 | ПБС.ПЧ0011.01.001-01 | 1 | 1 | ПБС.ПЧ0001.01.003 | 20 | 0.010981 |  | — |  | 2 | 5.175 | 2.1
67 | ПЧ0011 | 193.7 | 9,52–10,92 | ПЧ02 — неармированный, с уплотн. кольцом | 00 — NBR75 (базовый) | Пакер чашечного типа, неармированный, с уплотнительным кольцом для обсадной колонны Ø193,7 мм, т.с. 9,52–10,92 мм NBR75 | 193.7-9.52–10.92-ПЧ02-00 | ПБС.ПЧ0011.03 | 179.1 | 105 | 168 | 143.5 | 90 |  | 3.0381 | ПБС.ПЧ0011.01.001-02 | 1 | 1 |  | — |  | 090—096—36 | 1 | 0.00353 | 2.0346 | 5.175 | 2.1346
68 | ПЧ0011 | 193.7 | 9,52–10,92 | ПЧ02 — неармированный, с уплотн. кольцом | 01 — NBR85 (NB85901) | Пакер чашечного типа, неармированный, с уплотнительным кольцом для обсадной колонны Ø193,7 мм, т.с. 9,52–10,92 мм. NBR85 | 193.7-9.52–10.92-ПЧ02-01 | ПБС.ПЧ0011.03-01 | 179.1 | 105 | 168 | 143.5 | 90 |  | 3.0381 | ПБС.ПЧ0011.01.001-02 | 1 | 1 |  | — |  | 090—096—36 | 1 | 0.00353 | 2.0346 | 5.175 | 2.1346
69 | ПЧ0011 | 193.7 | 9,52–10,92 | ПЧ02 — неармированный, с уплотн. кольцом | 02 — HNBR80 (HN80120) | Пакер чашечного типа, неармированный, с уплотнительным кольцом для обсадной колонны Ø193,7 мм, т.с. 9,52–10,92 мм. HNBR80 | 193.7-9.52–10.92-ПЧ02-02 | ПБС.ПЧ0011.03-02 | 179.1 | 105 | 168 | 143.5 | 90 |  | 3.0381 | ПБС.ПЧ0011.01.001-02 | 1 | 1 |  | — |  | 090—096—36 | 1 | 0.00353 | 2.0346 | 5.175 | 2.1346
70 | ПЧ0011 | 193.7 | 9,52–10,92 | ПЧ03 — неармированный, без кольца | 00 — NBR75 (базовый) | Пакер чашечного типа, неармированный, без уплотнительного кольца для обсадной колонны Ø193,7 мм, т.с. 9,52–10,92 мм NBR75 | 193.7-9.52–10.92-ПЧ03-00 | ПБС.ПЧ0011.04 | 179.1 | 105 | 168 | 143.5 | 90 |  | 3.0346 | ПБС.ПЧ0011.01.001-03 | 1 | 1 |  | — |  |  | — |  | 2.0346 | 5.175 | 2.1346
71 | ПЧ0011 | 193.7 | 9,52–10,92 | ПЧ03 — неармированный, без кольца | 01 — NBR85 (NB85901) | Пакер чашечного типа, неармированный, без уплотнительного кольца для обсадной колонны Ø193,7 мм, т.с. 9,52–10,92 мм. NBR85 | 193.7-9.52–10.92-ПЧ03-01 | ПБС.ПЧ0011.04-01 | 179.1 | 105 | 168 | 143.5 | 90 |  | 3.0346 | ПБС.ПЧ0011.01.001-03 | 1 | 1 |  | — |  |  | — |  | 2.0346 | 5.175 | 2.1346
72 | ПЧ0011 | 193.7 | 9,52–10,92 | ПЧ03 — неармированный, без кольца | 02 — HNBR80 (HN80120) | Пакер чашечного типа, неармированный, без уплотнительного кольца для обсадной колонны Ø193,7 мм, т.с. 9,52–10,92 мм. HNBR80 | 193.7-9.52–10.92-ПЧ03-02 | ПБС.ПЧ0011.04-02 | 179.1 | 105 | 168 | 143.5 | 90 |  | 3.0346 | ПБС.ПЧ0011.01.001-03 | 1 | 1 |  | — |  |  | — |  | 2.0346 | 5.175 | 2.1346
73 | ПЧ0003 | 219.1 | 7,72–10,16 | ПЧ00 — армированный, с уплотн. кольцом | 00 — NBR75 (базовый) | Пакер чашечного типа, армированный, с уплотнительным кольцом для обсадной колонны Ø219,1 мм, т.с. 7,72 - 10,16 мм NBR75 | 219.1-7.72-10.16-ПЧ00-00 | ПБС.ПЧ0003.01 | 207 | 129.5 | 194 | 144 | 90 | 5.19 | 5.2031 | ПБС.ПЧ0003.01.001 | 1 | 2.61 | ПБС.ПЧ0001.01.003 | 20 | 0.010981 | 090—096—36 | 1 | 0.00353 | 2.37 | 8.562 | 2.47
74 | ПЧ0003 | 219,1 | 7,72–10,16 | ПЧ00 — армированный, с уплотн. кольцом | 01 — NBR85 (NB85901) | Пакер чашечного типа, армированный, с уплотнительным кольцом для обсадной колонны Ø219,1 мм, т.с. 7,72 - 10,16 мм. NBR85 | 219.1-7.72-10.16-ПЧ00-01 | ПБС.ПЧ0003.01-01 | 207 | 129.5 | 194 | 144 | 90 |  | 5.2031 | ПБС.ПЧ0003.01.001 | 1 | 2.61 | ПБС.ПЧ0001.01.003 | 20 | 0.010981 | 090—096—36 | 1 | 0.00353 | 2.37 | 8.562 | 2.47
75 | ПЧ0003 | 219,1 | 7,72–10,16 | ПЧ00 — армированный, с уплотн. кольцом | 02 — HNBR80 (HN80120) | Пакер чашечного типа, армированный, с уплотнительным кольцом для обсадной колонны Ø219,1 мм, т.с. 7,72 - 10,16 мм. HNBR80 | 219.1-7.72-10.16-ПЧ00-02 | ПБС.ПЧ0003.01-02 | 207 | 129.5 | 194 | 144 | 90 |  | 5.2031 | ПБС.ПЧ0003.01.001 | 1 | 2.61 | ПБС.ПЧ0001.01.003 | 20 | 0.010981 | 090—096—36 | 1 | 0.00353 | 2.37 | 8.562 | 2.47
76 | ПЧ0003 | 219,1 | 7,72–10,16 | ПЧ01 — армированный, без кольца | 00 — NBR75 (базовый) | Пакер чашечного типа, армированный, без уплотнительного кольца для обсадной колонны Ø219,1 мм, т.с. 7,72 - 10,16 мм NBR75 | 219.1-7.72-10.16-ПЧ01-00 | ПБС.ПЧ0003.02 | 207 | 129.5 | 194 | 144 | 90 |  | 5.1996 | ПБС.ПЧ0003.01.001-01 | 1 | 2.61 | ПБС.ПЧ0001.01.003 | 20 | 0.010981 |  | — |  | 2.37 | 8.562 | 2.47
77 | ПЧ0003 | 219,1 | 7,72–10,16 | ПЧ01 — армированный, без кольца | 01 — NBR85 (NB85901) | Пакер чашечного типа, армированный, без уплотнительного кольца для обсадной колонны Ø219,1 мм, т.с. 7,72 - 10,16 мм. NBR85 | 219.1-7.72-10.16-ПЧ01-01 | ПБС.ПЧ0003.02-01 | 207 | 129.5 | 194 | 144 | 90 |  | 5.1996 | ПБС.ПЧ0003.01.001-01 | 1 | 2.61 | ПБС.ПЧ0001.01.003 | 20 | 0.010981 |  | — |  | 2.37 | 8.562 | 2.47
78 | ПЧ0003 | 219,1 | 7,72–10,16 | ПЧ01 — армированный, без кольца | 02 — HNBR80 (HN80120) | Пакер чашечного типа, армированный, без уплотнительного кольца для обсадной колонны Ø219,1 мм, т.с. 7,72 - 10,16 мм. HNBR80 | 219.1-7.72-10.16-ПЧ01-02 | ПБС.ПЧ0003.02-02 | 207 | 129.5 | 194 | 144 | 90 |  | 5.1996 | ПБС.ПЧ0003.01.001-01 | 1 | 2.61 | ПБС.ПЧ0001.01.003 | 20 | 0.010981 |  | — |  | 2.37 | 8.562 | 2.47
79 | ПЧ0003 | 219,1 | 7,72–10,16 | ПЧ02 — неармированный, с уплотн. кольцом | 00 — NBR75 (базовый) | Пакер чашечного типа, неармированный, с уплотнительным кольцом для обсадной колонны Ø219,1 мм, т.с. 7,72 - 10,16 мм NBR75 | 219.1-7.72-10.16-ПЧ02-00 | ПБС.ПЧ0003.03 | 207 | 129.5 | 194 | 144 | 90 |  | 5.0181 | ПБС.ПЧ0003.01.001-02 | 1 | 2.61 |  | — |  | 090—096—36 | 1 | 0.00353 | 2.4046 | 8.562 | 2.5046
80 | ПЧ0003 | 219,1 | 7,72–10,16 | ПЧ02 — неармированный, с уплотн. кольцом | 01 — NBR85 (NB85901) | Пакер чашечного типа, неармированный, с уплотнительным кольцом для обсадной колонны Ø219,1 мм, т.с. 7,72 - 10,16 мм. NBR85 | 219.1-7.72-10.16-ПЧ02-01 | ПБС.ПЧ0003.03-01 | 207 | 129.5 | 194 | 144 | 90 |  | 5.0181 | ПБС.ПЧ0003.01.001-02 | 1 | 2.61 |  | — |  | 090—096—36 | 1 | 0.00353 | 2.4046 | 8.562 | 2.5046
81 | ПЧ0003 | 219,1 | 7,72–10,16 | ПЧ02 — неармированный, с уплотн. кольцом | 02 — HNBR80 (HN80120) | Пакер чашечного типа, неармированный, с уплотнительным кольцом для обсадной колонны Ø219,1 мм, т.с. 7,72 - 10,16 мм. HNBR80 | 219.1-7.72-10.16-ПЧ02-02 | ПБС.ПЧ0003.03-02 | 207 | 129.5 | 194 | 144 | 90 |  | 5.0181 | ПБС.ПЧ0003.01.001-02 | 1 | 2.61 |  | — |  | 090—096—36 | 1 | 0.00353 | 2.4046 | 8.562 | 2.5046
82 | ПЧ0003 | 219,1 | 7,72–10,16 | ПЧ03 — неармированный, без кольца | 00 — NBR75 (базовый) | Пакер чашечного типа, неармированный, без уплотнительного кольца для обсадной колонны Ø219,1 мм, т.с. 7,72 - 10,16 мм NBR75 | 219.1-7.72-10.16-ПЧ03-00 | ПБС.ПЧ0003.04 | 207 | 129.5 | 194 | 144 | 90 |  | 5.0146 | ПБС.ПЧ0003.01.001-03 | 1 | 2.61 |  | — |  |  | — |  | 2.4046 | 8.562 | 2.5046
83 | ПЧ0003 | 219,1 | 7,72–10,16 | ПЧ03 — неармированный, без кольца | 01 — NBR85 (NB85901) | Пакер чашечного типа, неармированный, без уплотнительного кольца для обсадной колонны Ø219,1 мм, т.с. 7,72 - 10,16 мм. NBR85 | 219.1-7.72-10.16-ПЧ03-01 | ПБС.ПЧ0003.04-01 | 207 | 129.5 | 194 | 144 | 90 |  | 5.0146 | ПБС.ПЧ0003.01.001-03 | 1 | 2.61 |  | — |  |  | — |  | 2.4046 | 8.562 | 2.5046
84 | ПЧ0003 | 219,1 | 7,72–10,16 | ПЧ03 — неармированный, без кольца | 02 — HNBR80 (HN80120) | Пакер чашечного типа, неармированный, без уплотнительного кольца для обсадной колонны Ø219,1 мм, т.с. 7,72 - 10,16 мм. HNBR80 | 219.1-7.72-10.16-ПЧ03-02 | ПБС.ПЧ0003.04-02 | 207 | 129.5 | 194 | 144 | 90 |  | 5.0146 | ПБС.ПЧ0003.01.001-03 | 1 | 2.61 |  | — |  |  | — |  | 2.4046 | 8.562 | 2.5046
85 | ПЧ0003 | 219,1 | 11,43–14,15 | ПЧ00 — армированный, с уплотн. кольцом | 00 — NBR75 (базовый) | Пакер чашечного типа, армированный, с уплотнительным кольцом для обсадной колонны Ø219,1 мм, т.с. 11,43 - 14,15 мм NBR75 | 219.1-11.43-14.15-ПЧ00-00 | ПБС.ПЧ0003.05 | 200 | 129.5 | 190 | 144 | 90 | 4.96 | 4.9631 | ПБС.ПЧ0003.01.001 | 1 | 2.61 | ПБС.ПЧ0001.01.003 | 20 | 0.010981 | 090—096—36 | 1 | 0.00353 | 2.13 | 8.562 | 2.23
86 | ПЧ0003 | 219,1 | 11,43–14,15 | ПЧ00 — армированный, с уплотн. кольцом | 01 — NBR85 (NB85901) | Пакер чашечного типа, армированный, с уплотнительным кольцом для обсадной колонны Ø219,1 мм, т.с. 11,43 - 14,15 мм. NBR85 | 219.1-11.43-14.15-ПЧ00-01 | ПБС.ПЧ0003.05-01 | 200 | 129.5 | 190 | 144 | 90 |  | 4.9631 | ПБС.ПЧ0003.01.001 | 1 | 2.61 | ПБС.ПЧ0001.01.003 | 20 | 0.010981 | 090—096—36 | 1 | 0.00353 | 2.13 | 8.562 | 2.23
87 | ПЧ0003 | 219,1 | 11,43–14,15 | ПЧ00 — армированный, с уплотн. кольцом | 02 — HNBR80 (HN80120) | Пакер чашечного типа, армированный, с уплотнительным кольцом для обсадной колонны Ø219,1 мм, т.с. 11,43 - 14,15 мм. HNBR80 | 219.1-11.43-14.15-ПЧ00-02 | ПБС.ПЧ0003.05-02 | 200 | 129.5 | 190 | 144 | 90 |  | 4.9631 | ПБС.ПЧ0003.01.001 | 1 | 2.61 | ПБС.ПЧ0001.01.003 | 20 | 0.010981 | 090—096—36 | 1 | 0.00353 | 2.13 | 8.562 | 2.23
88 | ПЧ0003 | 219,1 | 11,43–14,15 | ПЧ01 — армированный, без кольца | 00 — NBR75 (базовый) | Пакер чашечного типа, армированный, без уплотнительного кольца для обсадной колонны Ø219,1 мм, т.с. 11,43 - 14,15 мм NBR75 | 219.1-11.43-14.15-ПЧ01-00 | ПБС.ПЧ0003.06 | 200 | 129.5 | 190 | 144 | 90 |  | 4.9596 | ПБС.ПЧ0003.01.001-01 | 1 | 2.61 | ПБС.ПЧ0001.01.003 | 20 | 0.010981 |  | — |  | 2.13 | 8.562 | 2.23
89 | ПЧ0003 | 219,1 | 11,43–14,15 | ПЧ01 — армированный, без кольца | 01 — NBR85 (NB85901) | Пакер чашечного типа, армированный, без уплотнительного кольца для обсадной колонны Ø219,1 мм, т.с. 11,43 - 14,15 мм. NBR85 | 219.1-11.43-14.15-ПЧ01-01 | ПБС.ПЧ0003.06-01 | 200 | 129.5 | 190 | 144 | 90 |  | 4.9596 | ПБС.ПЧ0003.01.001-01 | 1 | 2.61 | ПБС.ПЧ0001.01.003 | 20 | 0.010981 |  | — |  | 2.13 | 8.562 | 2.23
90 | ПЧ0003 | 219,1 | 11,43–14,15 | ПЧ01 — армированный, без кольца | 02 — HNBR80 (HN80120) | Пакер чашечного типа, армированный, без уплотнительного кольца для обсадной колонны Ø219,1 мм, т.с. 11,43 - 14,15 мм. HNBR80 | 219.1-11.43-14.15-ПЧ01-02 | ПБС.ПЧ0003.06-02 | 200 | 129.5 | 190 | 144 | 90 |  | 4.9596 | ПБС.ПЧ0003.01.001-01 | 1 | 2.61 | ПБС.ПЧ0001.01.003 | 20 | 0.010981 |  | — |  | 2.13 | 8.562 | 2.23
91 | ПЧ0003 | 219,1 | 11,43–14,15 | ПЧ02 — неармированный, с уплотн. кольцом | 00 — NBR75 (базовый) | Пакер чашечного типа, неармированный, с уплотнительным кольцом для обсадной колонны Ø219,1 мм, т.с. 11,43 - 14,15 мм NBR75 | 219.1-11.43-14.15-ПЧ02-00 | ПБС.ПЧ0003.07 | 200 | 129.5 | 190 | 144 | 90 |  | 4.7781 | ПБС.ПЧ0003.01.001-02 | 1 | 2.61 |  | — |  | 090—096—36 | 1 | 0.00353 | 2.1646 | 8.562 | 2.2646
92 | ПЧ0003 | 219,1 | 11,43–14,15 | ПЧ02 — неармированный, с уплотн. кольцом | 01 — NBR85 (NB85901) | Пакер чашечного типа, неармированный, с уплотнительным кольцом для обсадной колонны Ø219,1 мм, т.с. 11,43 - 14,15 мм. NBR85 | 219.1-11.43-14.15-ПЧ02-01 | ПБС.ПЧ0003.07-01 | 200 | 129.5 | 190 | 144 | 90 |  | 4.7781 | ПБС.ПЧ0003.01.001-02 | 1 | 2.61 |  | — |  | 090—096—36 | 1 | 0.00353 | 2.1646 | 8.562 | 2.2646
93 | ПЧ0003 | 219,1 | 11,43–14,15 | ПЧ02 — неармированный, с уплотн. кольцом | 02 — HNBR80 (HN80120) | Пакер чашечного типа, неармированный, с уплотнительным кольцом для обсадной колонны Ø219,1 мм, т.с. 11,43 - 14,15 мм. HNBR80 | 219.1-11.43-14.15-ПЧ02-02 | ПБС.ПЧ0003.07-02 | 200 | 129.5 | 190 | 144 | 90 |  | 4.7781 | ПБС.ПЧ0003.01.001-02 | 1 | 2.61 |  | — |  | 090—096—36 | 1 | 0.00353 | 2.1646 | 8.562 | 2.2646
94 | ПЧ0003 | 219,1 | 11,43–14,15 | ПЧ03 — неармированный, без кольца | 00 — NBR75 (базовый) | Пакер чашечного типа, неармированный, без уплотнительного кольца для обсадной колонны Ø219,1 мм, т.с. 11,43 - 14,15 мм NBR75 | 219.1-11.43-14.15-ПЧ03-00 | ПБС.ПЧ0003.08 | 200 | 129.5 | 190 | 144 | 90 |  | 4.7746 | ПБС.ПЧ0003.01.001-03 | 1 | 2.61 |  | — |  |  | — |  | 2.1646 | 8.562 | 2.2646
95 | ПЧ0003 | 219,1 | 11,43–14,15 | ПЧ03 — неармированный, без кольца | 01 — NBR85 (NB85901) | Пакер чашечного типа, неармированный, без уплотнительного кольца для обсадной колонны Ø219,1 мм, т.с. 11,43 - 14,15 мм. NBR85 | 219.1-11.43-14.15-ПЧ03-01 | ПБС.ПЧ0003.08-01 | 200 | 129.5 | 190 | 144 | 90 |  | 4.7746 | ПБС.ПЧ0003.01.001-03 | 1 | 2.61 |  | — |  |  | — |  | 2.1646 | 8.562 | 2.2646
96 | ПЧ0003 | 219,1 | 11,43–14,15 | ПЧ03 — неармированный, без кольца | 02 — HNBR80 (HN80120) | Пакер чашечного типа, неармированный, без уплотнительного кольца для обсадной колонны Ø219,1 мм, т.с. 11,43 - 14,15 мм. HNBR80 | 219.1-11.43-14.15-ПЧ03-02 | ПБС.ПЧ0003.08-02 | 200 | 129.5 | 190 | 144 | 90 |  | 4.7746 | ПБС.ПЧ0003.01.001-03 | 1 | 2.61 |  | — |  |  | — |  | 2.1646 | 8.562 | 2.2646
97 | ПЧ0007 | 244.5 | 7,92–8,94 | ПЧ00 — армированный, с уплотн. кольцом | 00 — NBR75 (базовый) | Пакер чашечного типа, армированный, с уплотнительным кольцом для обсадной колонны Ø244,5 мм, т.с. 7,92 - 8,94 мм NBR75 | 244.5-7.92-8.94-ПЧ00-00 | ПБС.ПЧ0007.01 | 235 | 127 | 206.4 | 155 | 115 | 4.44 | 4.4569 | ПБС.ПЧ0007.01.001 | 1 | 0.96 | ПБС.ПЧ0001.01.003 | 20 | 0.010981 | 115—122—46 | 1 | 0.00727 | 3.27 | 8.206 | 3.37
98 | ПЧ0007 | 244,5 | 7,92–8,94 | ПЧ00 — армированный, с уплотн. кольцом | 01 — NBR85 (NB85901) | Пакер чашечного типа, армированный, с уплотнительным кольцом для обсадной колонны Ø244,5 мм, т.с. 7,92 - 8,94 мм. NBR85 | 244.5-7.92-8.94-ПЧ00-01 | ПБС.ПЧ0007.01-01 | 235 | 127 | 206.4 | 155 | 115 |  | 4.4569 | ПБС.ПЧ0007.01.001 | 1 | 0.96 | ПБС.ПЧ0001.01.003 | 20 | 0.010981 | 115—122—46 | 1 | 0.00727 | 3.27 | 8.206 | 3.37
99 | ПЧ0007 | 244,5 | 7,92–8,94 | ПЧ00 — армированный, с уплотн. кольцом | 02 — HNBR80 (HN80120) | Пакер чашечного типа, армированный, с уплотнительным кольцом для обсадной колонны Ø244,5 мм, т.с. 7,92 - 8,94 мм. HNBR80 | 244.5-7.92-8.94-ПЧ00-02 | ПБС.ПЧ0007.01-02 | 235 | 127 | 206.4 | 155 | 115 |  | 4.4569 | ПБС.ПЧ0007.01.001 | 1 | 0.96 | ПБС.ПЧ0001.01.003 | 20 | 0.010981 | 115—122—46 | 1 | 0.00727 | 3.27 | 8.206 | 3.37
100 | ПЧ0007 | 244,5 | 7,92–8,94 | ПЧ01 — армированный, без кольца | 00 — NBR75 (базовый) | Пакер чашечного типа, армированный, без уплотнительного кольца для обсадной колонны Ø244,5 мм, т.с. 7,92 - 8,94 мм NBR75 | 244.5-7.92-8.94-ПЧ01-00 | ПБС.ПЧ0007.02 | 235 | 127 | 206.4 | 155 | 115 |  | 4.4496 | ПБС.ПЧ0007.01.001-01 | 1 | 0.96 | ПБС.ПЧ0001.01.003 | 20 | 0.010981 |  | — |  | 3.27 | 8.206 | 3.37
101 | ПЧ0007 | 244,5 | 7,92–8,94 | ПЧ01 — армированный, без кольца | 01 — NBR85 (NB85901) | Пакер чашечного типа, армированный, без уплотнительного кольца для обсадной колонны Ø244,5 мм, т.с. 7,92 - 8,94 мм. NBR85 | 244.5-7.92-8.94-ПЧ01-01 | ПБС.ПЧ0007.02-01 | 235 | 127 | 206.4 | 155 | 115 |  | 4.4496 | ПБС.ПЧ0007.01.001-01 | 1 | 0.96 | ПБС.ПЧ0001.01.003 | 20 | 0.010981 |  | — |  | 3.27 | 8.206 | 3.37
102 | ПЧ0007 | 244,5 | 7,92–8,94 | ПЧ01 — армированный, без кольца | 02 — HNBR80 (HN80120) | Пакер чашечного типа, армированный, без уплотнительного кольца для обсадной колонны Ø244,5 мм, т.с. 7,92 - 8,94 мм. HNBR80 | 244.5-7.92-8.94-ПЧ01-02 | ПБС.ПЧ0007.02-02 | 235 | 127 | 206.4 | 155 | 115 |  | 4.4496 | ПБС.ПЧ0007.01.001-01 | 1 | 0.96 | ПБС.ПЧ0001.01.003 | 20 | 0.010981 |  | — |  | 3.27 | 8.206 | 3.37
103 | ПЧ0007 | 244,5 | 7,92–8,94 | ПЧ02 — неармированный, с уплотн. кольцом | 00 — NBR75 (базовый) | Пакер чашечного типа, неармированный, с уплотнительным кольцом для обсадной колонны Ø244,5 мм, т.с. 7,92 - 8,94 мм NBR75 | 244.5-7.92-8.94-ПЧ02-00 | ПБС.ПЧ0007.03 | 235 | 127 | 206.4 | 155 | 115 |  | 4.2719 | ПБС.ПЧ0007.01.001-02 | 1 | 0.96 |  | — |  | 115—122—46 | 1 | 0.00727 | 3.3046 | 8.206 | 3.4046
104 | ПЧ0007 | 244,5 | 7,92–8,94 | ПЧ02 — неармированный, с уплотн. кольцом | 01 — NBR85 (NB85901) | Пакер чашечного типа, неармированный, с уплотнительным кольцом для обсадной колонны Ø244,5 мм, т.с. 7,92 - 8,94 мм. NBR85 | 244.5-7.92-8.94-ПЧ02-01 | ПБС.ПЧ0007.03-01 | 235 | 127 | 206.4 | 155 | 115 |  | 4.2719 | ПБС.ПЧ0007.01.001-02 | 1 | 0.96 |  | — |  | 115—122—46 | 1 | 0.00727 | 3.3046 | 8.206 | 3.4046
105 | ПЧ0007 | 244,5 | 7,92–8,94 | ПЧ02 — неармированный, с уплотн. кольцом | 02 — HNBR80 (HN80120) | Пакер чашечного типа, неармированный, с уплотнительным кольцом для обсадной колонны Ø244,5 мм, т.с. 7,92 - 8,94 мм. HNBR80 | 244.5-7.92-8.94-ПЧ02-02 | ПБС.ПЧ0007.03-02 | 235 | 127 | 206.4 | 155 | 115 |  | 4.2719 | ПБС.ПЧ0007.01.001-02 | 1 | 0.96 |  | — |  | 115—122—46 | 1 | 0.00727 | 3.3046 | 8.206 | 3.4046
106 | ПЧ0007 | 244,5 | 7,92–8,94 | ПЧ03 — неармированный, без кольца | 00 — NBR75 (базовый) | Пакер чашечного типа, неармированный, без уплотнительного кольца для обсадной колонны Ø244,5 мм, т.с. 7,92 - 8,94 мм NBR75 | 244.5-7.92-8.94-ПЧ03-00 | ПБС.ПЧ0007.04 | 235 | 127 | 206.4 | 155 | 115 |  | 4.2646 | ПБС.ПЧ0007.01.001-03 | 1 | 0.96 |  | — |  |  | — |  | 3.3046 | 8.206 | 3.4046
107 | ПЧ0007 | 244,5 | 7,92–8,94 | ПЧ03 — неармированный, без кольца | 01 — NBR85 (NB85901) | Пакер чашечного типа, неармированный, без уплотнительного кольца для обсадной колонны Ø244,5 мм, т.с. 7,92 - 8,94 мм. NBR85 | 244.5-7.92-8.94-ПЧ03-01 | ПБС.ПЧ0007.04-01 | 235 | 127 | 206.4 | 155 | 115 |  | 4.2646 | ПБС.ПЧ0007.01.001-03 | 1 | 0.96 |  | — |  |  | — |  | 3.3046 | 8.206 | 3.4046
108 | ПЧ0007 | 244,5 | 7,92–8,94 | ПЧ03 — неармированный, без кольца | 02 — HNBR80 (HN80120) | Пакер чашечного типа, неармированный, без уплотнительного кольца для обсадной колонны Ø244,5 мм, т.с. 7,92 - 8,94 мм. HNBR80 | 244.5-7.92-8.94-ПЧ03-02 | ПБС.ПЧ0007.04-02 | 235 | 127 | 206.4 | 155 | 115 |  | 4.2646 | ПБС.ПЧ0007.01.001-03 | 1 | 0.96 |  | — |  |  | — |  | 3.3046 | 8.206 | 3.4046
109 | ПЧ0007 | 244,5 | 10,03–11,99 | ПЧ00 — армированный, с уплотн. кольцом | 00 — NBR75 (базовый) | Пакер чашечного типа, армированный, с уплотнительным кольцом для обсадной колонны Ø244,5 мм, т.с. 10,03 - 11,99 мм NBR75 | 244.5-10.03-11.99-ПЧ00-00 | ПБС.ПЧ0007.05 | 226.6 | 127 | 206.4 | 155 | 115 | 4.36 | 4.3669 | ПБС.ПЧ0007.01.001 | 1 | 0.96 | ПБС.ПЧ0001.01.003 | 20 | 0.010981 | 115—122—46 | 1 | 0.00727 | 3.18 | 8.206 | 3.28
110 | ПЧ0007 | 244,5 | 10,03–11,99 | ПЧ00 — армированный, с уплотн. кольцом | 01 — NBR85 (NB85901) | Пакер чашечного типа, армированный, с уплотнительным кольцом для обсадной колонны Ø244,5 мм, т.с. 10,03 - 11,99 мм. NBR85 | 244.5-10.03-11.99-ПЧ00-01 | ПБС.ПЧ0007.05-01 | 226.6 | 127 | 206.4 | 155 | 115 |  | 4.3669 | ПБС.ПЧ0007.01.001 | 1 | 0.96 | ПБС.ПЧ0001.01.003 | 20 | 0.010981 | 115—122—46 | 1 | 0.00727 | 3.18 | 8.206 | 3.28
111 | ПЧ0007 | 244,5 | 10,03–11,99 | ПЧ00 — армированный, с уплотн. кольцом | 02 — HNBR80 (HN80120) | Пакер чашечного типа, армированный, с уплотнительным кольцом для обсадной колонны Ø244,5 мм, т.с. 10,03 - 11,99 мм. HNBR80 | 244.5-10.03-11.99-ПЧ00-02 | ПБС.ПЧ0007.05-02 | 226.6 | 127 | 206.4 | 155 | 115 |  | 4.3669 | ПБС.ПЧ0007.01.001 | 1 | 0.96 | ПБС.ПЧ0001.01.003 | 20 | 0.010981 | 115—122—46 | 1 | 0.00727 | 3.18 | 8.206 | 3.28
112 | ПЧ0007 | 244,5 | 10,03–11,99 | ПЧ01 — армированный, без кольца | 00 — NBR75 (базовый) | Пакер чашечного типа, армированный, без уплотнительного кольца для обсадной колонны Ø244,5 мм, т.с. 10,03 - 11,99 мм NBR75 | 244.5-10.03-11.99-ПЧ01-00 | ПБС.ПЧ0007.06 | 226.6 | 127 | 206.4 | 155 | 115 |  | 4.3596 | ПБС.ПЧ0007.01.001-01 | 1 | 0.96 | ПБС.ПЧ0001.01.003 | 20 | 0.010981 |  | — |  | 3.18 | 8.206 | 3.28
113 | ПЧ0007 | 244,5 | 10,03–11,99 | ПЧ01 — армированный, без кольца | 01 — NBR85 (NB85901) | Пакер чашечного типа, армированный, без уплотнительного кольца для обсадной колонны Ø244,5 мм, т.с. 10,03 - 11,99 мм. NBR85 | 244.5-10.03-11.99-ПЧ01-01 | ПБС.ПЧ0007.06-01 | 226.6 | 127 | 206.4 | 155 | 115 |  | 4.3596 | ПБС.ПЧ0007.01.001-01 | 1 | 0.96 | ПБС.ПЧ0001.01.003 | 20 | 0.010981 |  | — |  | 3.18 | 8.206 | 3.28
114 | ПЧ0007 | 244,5 | 10,03–11,99 | ПЧ01 — армированный, без кольца | 02 — HNBR80 (HN80120) | Пакер чашечного типа, армированный, без уплотнительного кольца для обсадной колонны Ø244,5 мм, т.с. 10,03 - 11,99 мм. HNBR80 | 244.5-10.03-11.99-ПЧ01-02 | ПБС.ПЧ0007.06-02 | 226.6 | 127 | 206.4 | 155 | 115 |  | 4.3596 | ПБС.ПЧ0007.01.001-01 | 1 | 0.96 | ПБС.ПЧ0001.01.003 | 20 | 0.010981 |  | — |  | 3.18 | 8.206 | 3.28
115 | ПЧ0007 | 244,5 | 10,03–11,99 | ПЧ02 — неармированный, с уплотн. кольцом | 00 — NBR75 (базовый) | Пакер чашечного типа, неармированный, с уплотнительным кольцом для обсадной колонны Ø244,5 мм, т.с. 10,03 - 11,99 мм NBR75 | 244.5-10.03-11.99-ПЧ02-00 | ПБС.ПЧ0007.07 | 226.6 | 127 | 206.4 | 155 | 115 |  | 4.1819 | ПБС.ПЧ0007.01.001-02 | 1 | 0.96 |  | — |  | 115—122—46 | 1 | 0.00727 | 3.2146 | 8.206 | 3.3146
116 | ПЧ0007 | 244,5 | 10,03–11,99 | ПЧ02 — неармированный, с уплотн. кольцом | 01 — NBR85 (NB85901) | Пакер чашечного типа, неармированный, с уплотнительным кольцом для обсадной колонны Ø244,5 мм, т.с. 10,03 - 11,99 мм. NBR85 | 244.5-10.03-11.99-ПЧ02-01 | ПБС.ПЧ0007.07-01 | 226.6 | 127 | 206.4 | 155 | 115 |  | 4.1819 | ПБС.ПЧ0007.01.001-02 | 1 | 0.96 |  | — |  | 115—122—46 | 1 | 0.00727 | 3.2146 | 8.206 | 3.3146
117 | ПЧ0007 | 244,5 | 10,03–11,99 | ПЧ02 — неармированный, с уплотн. кольцом | 02 — HNBR80 (HN80120) | Пакер чашечного типа, неармированный, с уплотнительным кольцом для обсадной колонны Ø244,5 мм, т.с. 10,03 - 11,99 мм. HNBR80 | 244.5-10.03-11.99-ПЧ02-02 | ПБС.ПЧ0007.07-02 | 226.6 | 127 | 206.4 | 155 | 115 |  | 4.1819 | ПБС.ПЧ0007.01.001-02 | 1 | 0.96 |  | — |  | 115—122—46 | 1 | 0.00727 | 3.2146 | 8.206 | 3.3146
118 | ПЧ0007 | 244,5 | 10,03–11,99 | ПЧ03 — неармированный, без кольца | 00 — NBR75 (базовый) | Пакер чашечного типа, неармированный, без уплотнительного кольца для обсадной колонны Ø244,5 мм, т.с. 10,03 - 11,99 мм NBR75 | 244.5-10.03-11.99-ПЧ03-00 | ПБС.ПЧ0007.08 | 226.6 | 127 | 206.4 | 155 | 115 |  | 4.1746 | ПБС.ПЧ0007.01.001-03 | 1 | 0.96 |  | — |  |  | — |  | 3.2146 | 8.206 | 3.3146
119 | ПЧ0007 | 244,5 | 10,03–11,99 | ПЧ03 — неармированный, без кольца | 01 — NBR85 (NB85901) | Пакер чашечного типа, неармированный, без уплотнительного кольца для обсадной колонны Ø244,5 мм, т.с. 10,03 - 11,99 мм. NBR85 | 244.5-10.03-11.99-ПЧ03-01 | ПБС.ПЧ0007.08-01 | 226.6 | 127 | 206.4 | 155 | 115 |  | 4.1746 | ПБС.ПЧ0007.01.001-03 | 1 | 0.96 |  | — |  |  | — |  | 3.2146 | 8.206 | 3.3146
120 | ПЧ0007 | 244,5 | 10,03–11,99 | ПЧ03 — неармированный, без кольца | 02 — HNBR80 (HN80120) | Пакер чашечного типа, неармированный, без уплотнительного кольца для обсадной колонны Ø244,5 мм, т.с. 10,03 - 11,99 мм. HNBR80 | 244.5-10.03-11.99-ПЧ03-02 | ПБС.ПЧ0007.08-02 | 226.6 | 127 | 206.4 | 155 | 115 |  | 4.1746 | ПБС.ПЧ0007.01.001-03 | 1 | 0.96 |  | — |  |  | — |  | 3.2146 | 8.206 | 3.3146
121 | ПЧ0006 | 273.1 | 8,89–12,57 | ПЧ00 — армированный, с уплотн. кольцом | 00 — NBR75 (базовый) | Пакер чашечного типа, армированный, с уплотнительным кольцом для обсадной колонны Ø273,1 мм, т.с. 8,89 - 12,57 мм NBR75 | 273.1-8.89-12.57-ПЧ00-00 | ПБС.ПЧ0006.01 | 259 | 152 | 246 | 163.8 | 115 | 6.95 | 6.9667 | ПБС.ПЧ0006.01.001 | 1 | 1.76 | ПБС.ПЧ0001.01.003 | 30 | 0.010981 | 115—122—46 | 1 | 0.00727 | 4.87 | 9.199 | 5.02
122 | ПЧ0006 | 273,1 | 8,89–12,57 | ПЧ00 — армированный, с уплотн. кольцом | 01 — NBR85 (NB85901) | Пакер чашечного типа, армированный, с уплотнительным кольцом для обсадной колонны Ø273,1 мм, т.с. 8,89 - 12,57 мм. NBR85 | 273.1-8.89-12.57-ПЧ00-01 | ПБС.ПЧ0006.01-01 | 259 | 152 | 246 | 163.8 | 115 |  | 6.9667 | ПБС.ПЧ0006.01.001 | 1 | 1.76 | ПБС.ПЧ0001.01.003 | 30 | 0.010981 | 115—122—46 | 1 | 0.00727 | 4.87 | 9.199 | 5.02
123 | ПЧ0006 | 273,1 | 8,89–12,57 | ПЧ00 — армированный, с уплотн. кольцом | 02 — HNBR80 (HN80120) | Пакер чашечного типа, армированный, с уплотнительным кольцом для обсадной колонны Ø273,1 мм, т.с. 8,89 - 12,57 мм. HNBR80 | 273.1-8.89-12.57-ПЧ00-02 | ПБС.ПЧ0006.01-02 | 259 | 152 | 246 | 163.8 | 115 |  | 6.9667 | ПБС.ПЧ0006.01.001 | 1 | 1.76 | ПБС.ПЧ0001.01.003 | 30 | 0.010981 | 115—122—46 | 1 | 0.00727 | 4.87 | 9.199 | 5.02
124 | ПЧ0006 | 273,1 | 8,89–12,57 | ПЧ01 — армированный, без кольца | 00 — NBR75 (базовый) | Пакер чашечного типа, армированный, без уплотнительного кольца для обсадной колонны Ø273,1 мм, т.с. 8,89 - 12,57 мм NBR75 | 273.1-8.89-12.57-ПЧ01-00 | ПБС.ПЧ0006.02 | 259 | 152 | 246 | 163.8 | 115 |  | 6.9594 | ПБС.ПЧ0006.01.001-01 | 1 | 1.76 | ПБС.ПЧ0001.01.003 | 30 | 0.010981 |  | — |  | 4.87 | 9.199 | 5.02
125 | ПЧ0006 | 273,1 | 8,89–12,57 | ПЧ01 — армированный, без кольца | 01 — NBR85 (NB85901) | Пакер чашечного типа, армированный, без уплотнительного кольца для обсадной колонны Ø273,1 мм, т.с. 8,89 - 12,57 мм. NBR85 | 273.1-8.89-12.57-ПЧ01-01 | ПБС.ПЧ0006.02-01 | 259 | 152 | 246 | 163.8 | 115 |  | 6.9594 | ПБС.ПЧ0006.01.001-01 | 1 | 1.76 | ПБС.ПЧ0001.01.003 | 30 | 0.010981 |  | — |  | 4.87 | 9.199 | 5.02
126 | ПЧ0006 | 273,1 | 8,89–12,57 | ПЧ01 — армированный, без кольца | 02 — HNBR80 (HN80120) | Пакер чашечного типа, армированный, без уплотнительного кольца для обсадной колонны Ø273,1 мм, т.с. 8,89 - 12,57 мм. HNBR80 | 273.1-8.89-12.57-ПЧ01-02 | ПБС.ПЧ0006.02-02 | 259 | 152 | 246 | 163.8 | 115 |  | 6.9594 | ПБС.ПЧ0006.01.001-01 | 1 | 1.76 | ПБС.ПЧ0001.01.003 | 30 | 0.010981 |  | — |  | 4.87 | 9.199 | 5.02
127 | ПЧ0006 | 273,1 | 8,89–12,57 | ПЧ02 — неармированный, с уплотн. кольцом | 00 — NBR75 (базовый) | Пакер чашечного типа, неармированный, с уплотнительным кольцом для обсадной колонны Ø273,1 мм, т.с. 8,89 - 12,57 мм NBR75 | 273.1-8.89-12.57-ПЧ02-00 | ПБС.ПЧ0006.03 | 259 | 152 | 246 | 163.8 | 115 |  | 6.6891 | ПБС.ПЧ0006.01.001-02 | 1 | 1.76 |  | — |  | 115—122—46 | 1 | 0.00727 | 4.9219 | 9.199 | 5.0719
128 | ПЧ0006 | 273,1 | 8,89–12,57 | ПЧ02 — неармированный, с уплотн. кольцом | 01 — NBR85 (NB85901) | Пакер чашечного типа, неармированный, с уплотнительным кольцом для обсадной колонны Ø273,1 мм, т.с. 8,89 - 12,57 мм. NBR85 | 273.1-8.89-12.57-ПЧ02-01 | ПБС.ПЧ0006.03-01 | 259 | 152 | 246 | 163.8 | 115 |  | 6.6891 | ПБС.ПЧ0006.01.001-02 | 1 | 1.76 |  | — |  | 115—122—46 | 1 | 0.00727 | 4.9219 | 9.199 | 5.0719
129 | ПЧ0006 | 273,1 | 8,89–12,57 | ПЧ02 — неармированный, с уплотн. кольцом | 02 — HNBR80 (HN80120) | Пакер чашечного типа, неармированный, с уплотнительным кольцом для обсадной колонны Ø273,1 мм, т.с. 8,89 - 12,57 мм. HNBR80 | 273.1-8.89-12.57-ПЧ02-02 | ПБС.ПЧ0006.03-02 | 259 | 152 | 246 | 163.8 | 115 |  | 6.6891 | ПБС.ПЧ0006.01.001-02 | 1 | 1.76 |  | — |  | 115—122—46 | 1 | 0.00727 | 4.9219 | 9.199 | 5.0719
130 | ПЧ0006 | 273,1 | 8,89–12,57 | ПЧ03 — неармированный, без кольца | 00 — NBR75 (базовый) | Пакер чашечного типа, неармированный, без уплотнительного кольца для обсадной колонны Ø273,1 мм, т.с. 8,89 - 12,57 мм NBR75 | 273.1-8.89-12.57-ПЧ03-00 | ПБС.ПЧ0006.04 | 259 | 152 | 246 | 163.8 | 115 |  | 6.6819 | ПБС.ПЧ0006.01.001-03 | 1 | 1.76 |  | — |  |  | — |  | 4.9219 | 9.199 | 5.0719
131 | ПЧ0006 | 273,1 | 8,89–12,57 | ПЧ03 — неармированный, без кольца | 01 — NBR85 (NB85901) | Пакер чашечного типа, неармированный, без уплотнительного кольца для обсадной колонны Ø273,1 мм, т.с. 8,89 - 12,57 мм. NBR85 | 273.1-8.89-12.57-ПЧ03-01 | ПБС.ПЧ0006.04-01 | 259 | 152 | 246 | 163.8 | 115 |  | 6.6819 | ПБС.ПЧ0006.01.001-03 | 1 | 1.76 |  | — |  |  | — |  | 4.9219 | 9.199 | 5.0719
132 | ПЧ0006 | 273,1 | 8,89–12,57 | ПЧ03 — неармированный, без кольца | 02 — HNBR80 (HN80120) | Пакер чашечного типа, неармированный, без уплотнительного кольца для обсадной колонны Ø273,1 мм, т.с. 8,89 - 12,57 мм. HNBR80 | 273.1-8.89-12.57-ПЧ03-02 | ПБС.ПЧ0006.04-02 | 259 | 152 | 246 | 163.8 | 115 |  | 6.6819 | ПБС.ПЧ0006.01.001-03 | 1 | 1.76 |  | — |  |  | — |  | 4.9219 | 9.199 | 5.0719
133 | ПЧ0006 | 273,1 | 12,57–13,84 | ПЧ00 — армированный, с уплотн. кольцом | 00 — NBR75 (базовый) | Пакер чашечного типа, армированный, с уплотнительным кольцом для обсадной колонны Ø273,1 мм, т.с. 12,57 - 13,84 мм NBR75 | 273.1-12.57-13.84-ПЧ00-00 | ПБС.ПЧ0006.05 | 252.7 | 152 | 240.5 | 168.8 | 115 | 6.66 | 6.6667 | ПБС.ПЧ0006.01.001 | 1 | 1.76 | ПБС.ПЧ0001.01.003 | 30 | 0.010981 | 115—122—46 | 1 | 0.00727 | 4.57 | 9.199 | 4.72
134 | ПЧ0006 | 273,1 | 12,57–13,84 | ПЧ00 — армированный, с уплотн. кольцом | 01 — NBR85 (NB85901) | Пакер чашечного типа, армированный, с уплотнительным кольцом для обсадной колонны Ø273,1 мм, т.с. 12,57 - 13,84 мм. NBR85 | 273.1-12.57-13.84-ПЧ00-01 | ПБС.ПЧ0006.05-01 | 252.7 | 152 | 240.5 | 168.8 | 115 |  | 6.6667 | ПБС.ПЧ0006.01.001 | 1 | 1.76 | ПБС.ПЧ0001.01.003 | 30 | 0.010981 | 115—122—46 | 1 | 0.00727 | 4.57 | 9.199 | 4.72
135 | ПЧ0006 | 273,1 | 12,57–13,84 | ПЧ00 — армированный, с уплотн. кольцом | 02 — HNBR80 (HN80120) | Пакер чашечного типа, армированный, с уплотнительным кольцом для обсадной колонны Ø273,1 мм, т.с. 12,57 - 13,84 мм. HNBR80 | 273.1-12.57-13.84-ПЧ00-02 | ПБС.ПЧ0006.05-02 | 252.7 | 152 | 240.5 | 168.8 | 115 |  | 6.6667 | ПБС.ПЧ0006.01.001 | 1 | 1.76 | ПБС.ПЧ0001.01.003 | 30 | 0.010981 | 115—122—46 | 1 | 0.00727 | 4.57 | 9.199 | 4.72
136 | ПЧ0006 | 273,1 | 12,57–13,84 | ПЧ01 — армированный, без кольца | 00 — NBR75 (базовый) | Пакер чашечного типа, армированный, без уплотнительного кольца для обсадной колонны Ø273,1 мм, т.с. 12,57 - 13,84 мм NBR75 | 273.1-12.57-13.84-ПЧ01-00 | ПБС.ПЧ0006.06 | 252.7 | 152 | 240.5 | 168.8 | 115 |  | 6.6594 | ПБС.ПЧ0006.01.001-01 | 1 | 1.76 | ПБС.ПЧ0001.01.003 | 30 | 0.010981 |  | — |  | 4.57 | 9.199 | 4.72
137 | ПЧ0006 | 273,1 | 12,57–13,84 | ПЧ01 — армированный, без кольца | 01 — NBR85 (NB85901) | Пакер чашечного типа, армированный, без уплотнительного кольца для обсадной колонны Ø273,1 мм, т.с. 12,57 - 13,84 мм. NBR85 | 273.1-12.57-13.84-ПЧ01-01 | ПБС.ПЧ0006.06-01 | 252.7 | 152 | 240.5 | 168.8 | 115 |  | 6.6594 | ПБС.ПЧ0006.01.001-01 | 1 | 1.76 | ПБС.ПЧ0001.01.003 | 30 | 0.010981 |  | — |  | 4.57 | 9.199 | 4.72
138 | ПЧ0006 | 273,1 | 12,57–13,84 | ПЧ01 — армированный, без кольца | 02 — HNBR80 (HN80120) | Пакер чашечного типа, армированный, без уплотнительного кольца для обсадной колонны Ø273,1 мм, т.с. 12,57 - 13,84 мм. HNBR80 | 273.1-12.57-13.84-ПЧ01-02 | ПБС.ПЧ0006.06-02 | 252.7 | 152 | 240.5 | 168.8 | 115 |  | 6.6594 | ПБС.ПЧ0006.01.001-01 | 1 | 1.76 | ПБС.ПЧ0001.01.003 | 30 | 0.010981 |  | — |  | 4.57 | 9.199 | 4.72
139 | ПЧ0006 | 273,1 | 12,57–13,84 | ПЧ02 — неармированный, с уплотн. кольцом | 00 — NBR75 (базовый) | Пакер чашечного типа, неармированный, с уплотнительным кольцом для обсадной колонны Ø273,1 мм, т.с. 12,57 - 13,84 мм NBR75 | 273.1-12.57-13.84-ПЧ02-00 | ПБС.ПЧ0006.07 | 252.7 | 152 | 240.5 | 168.8 | 115 |  | 6.3891 | ПБС.ПЧ0006.01.001-02 | 1 | 1.76 |  | — |  | 115—122—46 | 1 | 0.00727 | 4.6219 | 9.199 | 4.7719
140 | ПЧ0006 | 273,1 | 12,57–13,84 | ПЧ02 — неармированный, с уплотн. кольцом | 01 — NBR85 (NB85901) | Пакер чашечного типа, неармированный, с уплотнительным кольцом для обсадной колонны Ø273,1 мм, т.с. 12,57 - 13,84 мм. NBR85 | 273.1-12.57-13.84-ПЧ02-01 | ПБС.ПЧ0006.07-01 | 252.7 | 152 | 240.5 | 168.8 | 115 |  | 6.3891 | ПБС.ПЧ0006.01.001-02 | 1 | 1.76 |  | — |  | 115—122—46 | 1 | 0.00727 | 4.6219 | 9.199 | 4.7719
141 | ПЧ0006 | 273,1 | 12,57–13,84 | ПЧ02 — неармированный, с уплотн. кольцом | 02 — HNBR80 (HN80120) | Пакер чашечного типа, неармированный, с уплотнительным кольцом для обсадной колонны Ø273,1 мм, т.с. 12,57 - 13,84 мм. HNBR80 | 273.1-12.57-13.84-ПЧ02-02 | ПБС.ПЧ0006.07-02 | 252.7 | 152 | 240.5 | 168.8 | 115 |  | 6.3891 | ПБС.ПЧ0006.01.001-02 | 1 | 1.76 |  | — |  | 115—122—46 | 1 | 0.00727 | 4.6219 | 9.199 | 4.7719
142 | ПЧ0006 | 273,1 | 12,57–13,84 | ПЧ03 — неармированный, без кольца | 00 — NBR75 (базовый) | Пакер чашечного типа, неармированный, без уплотнительного кольца для обсадной колонны Ø273,1 мм, т.с. 12,57 - 13,84 мм NBR75 | 273.1-12.57-13.84-ПЧ03-00 | ПБС.ПЧ0006.08 | 252.7 | 152 | 240.5 | 168.8 | 115 |  | 6.3819 | ПБС.ПЧ0006.01.001-03 | 1 | 1.76 |  | — |  |  | — |  | 4.6219 | 9.199 | 4.7719
143 | ПЧ0006 | 273,1 | 12,57–13,84 | ПЧ03 — неармированный, без кольца | 01 — NBR85 (NB85901) | Пакер чашечного типа, неармированный, без уплотнительного кольца для обсадной колонны Ø273,1 мм, т.с. 12,57 - 13,84 мм. NBR85 | 273.1-12.57-13.84-ПЧ03-01 | ПБС.ПЧ0006.08-01 | 252.7 | 152 | 240.5 | 168.8 | 115 |  | 6.3819 | ПБС.ПЧ0006.01.001-03 | 1 | 1.76 |  | — |  |  | — |  | 4.6219 | 9.199 | 4.7719
144 | ПЧ0006 | 273,1 | 12,57–13,84 | ПЧ03 — неармированный, без кольца | 02 — HNBR80 (HN80120) | Пакер чашечного типа, неармированный, без уплотнительного кольца для обсадной колонны Ø273,1 мм, т.с. 12,57 - 13,84 мм. HNBR80 | 273.1-12.57-13.84-ПЧ03-02 | ПБС.ПЧ0006.08-02 | 252.7 | 152 | 240.5 | 168.8 | 115 |  | 6.3819 | ПБС.ПЧ0006.01.001-03 | 1 | 1.76 |  | — |  |  | — |  | 4.6219 | 9.199 | 4.7719
145 | ПЧ0009 | 323.9 | 9,50–11,00 | ПЧ00 — армированный, с уплотн. кольцом | 00 — NBR75 (базовый) | Пакер чашечного типа, армированный, с уплотнительным кольцом для обсадной колонны Ø323,9 мм, т.с. 9,50 - 11,00 мм NBR75 | 323.9-9.50-11.00-ПЧ00-00 | ПБС.ПЧ0009.01 | 312.4 | 156 | 285.6 | 190 | 115 | 12.93 | 12.9547 | ПБС.ПЧ0009.01.001 | 1 | 5.14 | ПБС.ПЧ0001.01.003 | 28 | 0.010981 | 115—122—46 | 1 | 0.00727 | 7.5 | 18.94 | 7.7
146 | ПЧ0009 | 323,9 | 9,50–11,00 | ПЧ00 — армированный, с уплотн. кольцом | 01 — NBR85 (NB85901) | Пакер чашечного типа, армированный, с уплотнительным кольцом для обсадной колонны Ø323,9 мм, т.с. 9,50 - 11,00 мм. NBR85 | 323.9-9.50-11.00-ПЧ00-01 | ПБС.ПЧ0009.01-01 | 312.4 | 156 | 285.6 | 190 | 115 |  | 12.9547 | ПБС.ПЧ0009.01.001 | 1 | 5.14 | ПБС.ПЧ0001.01.003 | 28 | 0.010981 | 115—122—46 | 1 | 0.00727 | 7.5 | 18.94 | 7.7
147 | ПЧ0009 | 323,9 | 9,50–11,00 | ПЧ00 — армированный, с уплотн. кольцом | 02 — HNBR80 (HN80120) | Пакер чашечного типа, армированный, с уплотнительным кольцом для обсадной колонны Ø323,9 мм, т.с. 9,50 - 11,00 мм. HNBR80 | 323.9-9.50-11.00-ПЧ00-02 | ПБС.ПЧ0009.01-02 | 312.4 | 156 | 285.6 | 190 | 115 |  | 12.9547 | ПБС.ПЧ0009.01.001 | 1 | 5.14 | ПБС.ПЧ0001.01.003 | 28 | 0.010981 | 115—122—46 | 1 | 0.00727 | 7.5 | 18.94 | 7.7
148 | ПЧ0009 | 323,9 | 9,50–11,00 | ПЧ01 — армированный, без кольца | 00 — NBR75 (базовый) | Пакер чашечного типа, армированный, без уплотнительного кольца для обсадной колонны Ø323,9 мм, т.с. 9,50 - 11,00 мм NBR75 | 323.9-9.50-11.00-ПЧ01-00 | ПБС.ПЧ0009.02 | 312.4 | 156 | 285.6 | 190 | 115 |  | 12.9475 | ПБС.ПЧ0009.01.001-01 | 1 | 5.14 | ПБС.ПЧ0001.01.003 | 28 | 0.010981 |  | — |  | 7.5 | 18.94 | 7.7
149 | ПЧ0009 | 323,9 | 9,50–11,00 | ПЧ01 — армированный, без кольца | 01 — NBR85 (NB85901) | Пакер чашечного типа, армированный, без уплотнительного кольца для обсадной колонны Ø323,9 мм, т.с. 9,50 - 11,00 мм. NBR85 | 323.9-9.50-11.00-ПЧ01-01 | ПБС.ПЧ0009.02-01 | 312.4 | 156 | 285.6 | 190 | 115 |  | 12.9475 | ПБС.ПЧ0009.01.001-01 | 1 | 5.14 | ПБС.ПЧ0001.01.003 | 28 | 0.010981 |  | — |  | 7.5 | 18.94 | 7.7
150 | ПЧ0009 | 323,9 | 9,50–11,00 | ПЧ01 — армированный, без кольца | 02 — HNBR80 (HN80120) | Пакер чашечного типа, армированный, без уплотнительного кольца для обсадной колонны Ø323,9 мм, т.с. 9,50 - 11,00 мм. HNBR80 | 323.9-9.50-11.00-ПЧ01-02 | ПБС.ПЧ0009.02-02 | 312.4 | 156 | 285.6 | 190 | 115 |  | 12.9475 | ПБС.ПЧ0009.01.001-01 | 1 | 5.14 | ПБС.ПЧ0001.01.003 | 28 | 0.010981 |  | — |  | 7.5 | 18.94 | 7.7
151 | ПЧ0009 | 323,9 | 9,50–11,00 | ПЧ02 — неармированный, с уплотн. кольцом | 00 — NBR75 (базовый) | Пакер чашечного типа, неармированный, с уплотнительным кольцом для обсадной колонны Ø323,9 мм, т.с. 9,50 - 11,00 мм NBR75 | 323.9-9.50-11.00-ПЧ02-00 | ПБС.ПЧ0009.03 | 312.4 | 156 | 285.6 | 190 | 115 |  | 12.6957 | ПБС.ПЧ0009.01.001-02 | 1 | 5.14 |  | — |  | 115—122—46 | 1 | 0.00727 | 7.5484 | 18.94 | 7.7484
152 | ПЧ0009 | 323,9 | 9,50–11,00 | ПЧ02 — неармированный, с уплотн. кольцом | 01 — NBR85 (NB85901) | Пакер чашечного типа, неармированный, с уплотнительным кольцом для обсадной колонны Ø323,9 мм, т.с. 9,50 - 11,00 мм. NBR85 | 323.9-9.50-11.00-ПЧ02-01 | ПБС.ПЧ0009.03-01 | 312.4 | 156 | 285.6 | 190 | 115 |  | 12.6957 | ПБС.ПЧ0009.01.001-02 | 1 | 5.14 |  | — |  | 115—122—46 | 1 | 0.00727 | 7.5484 | 18.94 | 7.7484
153 | ПЧ0009 | 323,9 | 9,50–11,00 | ПЧ02 — неармированный, с уплотн. кольцом | 02 — HNBR80 (HN80120) | Пакер чашечного типа, неармированный, с уплотнительным кольцом для обсадной колонны Ø323,9 мм, т.с. 9,50 - 11,00 мм. HNBR80 | 323.9-9.50-11.00-ПЧ02-02 | ПБС.ПЧ0009.03-02 | 312.4 | 156 | 285.6 | 190 | 115 |  | 12.6957 | ПБС.ПЧ0009.01.001-02 | 1 | 5.14 |  | — |  | 115—122—46 | 1 | 0.00727 | 7.5484 | 18.94 | 7.7484
154 | ПЧ0009 | 323,9 | 9,50–11,00 | ПЧ03 — неармированный, без кольца | 00 — NBR75 (базовый) | Пакер чашечного типа, неармированный, без уплотнительного кольца для обсадной колонны Ø323,9 мм, т.с. 9,50 - 11,00 мм NBR75 | 323.9-9.50-11.00-ПЧ03-00 | ПБС.ПЧ0009.04 | 312.4 | 156 | 285.6 | 190 | 115 |  | 12.6884 | ПБС.ПЧ0009.01.001-03 | 1 | 5.14 |  | — |  |  | — |  | 7.5484 | 18.94 | 7.7484
155 | ПЧ0009 | 323,9 | 9,50–11,00 | ПЧ03 — неармированный, без кольца | 01 — NBR85 (NB85901) | Пакер чашечного типа, неармированный, без уплотнительного кольца для обсадной колонны Ø323,9 мм, т.с. 9,50 - 11,00 мм. NBR85 | 323.9-9.50-11.00-ПЧ03-01 | ПБС.ПЧ0009.04-01 | 312.4 | 156 | 285.6 | 190 | 115 |  | 12.6884 | ПБС.ПЧ0009.01.001-03 | 1 | 5.14 |  | — |  |  | — |  | 7.5484 | 18.94 | 7.7484
156 | ПЧ0009 | 323,9 | 9,50–11,00 | ПЧ03 — неармированный, без кольца | 02 — HNBR80 (HN80120) | Пакер чашечного типа, неармированный, без уплотнительного кольца для обсадной колонны Ø323,9 мм, т.с. 9,50 - 11,00 мм. HNBR80 | 323.9-9.50-11.00-ПЧ03-02 | ПБС.ПЧ0009.04-02 | 312.4 | 156 | 285.6 | 190 | 115 |  | 12.6884 | ПБС.ПЧ0009.01.001-03 | 1 | 5.14 |  | — |  |  | — |  | 7.5484 | 18.94 | 7.7484
157 | ПЧ0009 | 323,9 | 11,00–12,40 | ПЧ00 — армированный, с уплотн. кольцом | 00 — NBR75 (базовый) | Пакер чашечного типа, армированный, с уплотнительным кольцом для обсадной колонны Ø323,9 мм, т.с. 11,00 - 12,40 мм NBR75 | 323.9-11.00-12.40-ПЧ00-00 | ПБС.ПЧ0009.05 | 306.6 | 156 | 285.6 | 190 | 115 | 12.76 | 12.7747 | ПБС.ПЧ0009.01.001 | 1 | 5.14 | ПБС.ПЧ0001.01.003 | 28 | 0.010981 | 115—122—46 | 1 | 0.00727 | 7.32 | 18.94 | 7.52
158 | ПЧ0009 | 323,9 | 11,00–12,40 | ПЧ00 — армированный, с уплотн. кольцом | 01 — NBR85 (NB85901) | Пакер чашечного типа, армированный, с уплотнительным кольцом для обсадной колонны Ø323,9 мм, т.с. 11,00 - 12,40 мм. NBR85 | 323.9-11.00-12.40-ПЧ00-01 | ПБС.ПЧ0009.05-01 | 306.6 | 156 | 285.6 | 190 | 115 |  | 12.7747 | ПБС.ПЧ0009.01.001 | 1 | 5.14 | ПБС.ПЧ0001.01.003 | 28 | 0.010981 | 115—122—46 | 1 | 0.00727 | 7.32 | 18.94 | 7.52
159 | ПЧ0009 | 323,9 | 11,00–12,40 | ПЧ00 — армированный, с уплотн. кольцом | 02 — HNBR80 (HN80120) | Пакер чашечного типа, армированный, с уплотнительным кольцом для обсадной колонны Ø323,9 мм, т.с. 11,00 - 12,40 мм. HNBR80 | 323.9-11.00-12.40-ПЧ00-02 | ПБС.ПЧ0009.05-02 | 306.6 | 156 | 285.6 | 190 | 115 |  | 12.7747 | ПБС.ПЧ0009.01.001 | 1 | 5.14 | ПБС.ПЧ0001.01.003 | 28 | 0.010981 | 115—122—46 | 1 | 0.00727 | 7.32 | 18.94 | 7.52
160 | ПЧ0009 | 323,9 | 11,00–12,40 | ПЧ01 — армированный, без кольца | 00 — NBR75 (базовый) | Пакер чашечного типа, армированный, без уплотнительного кольца для обсадной колонны Ø323,9 мм, т.с. 11,00 - 12,40 мм NBR75 | 323.9-11.00-12.40-ПЧ01-00 | ПБС.ПЧ0009.06 | 306.6 | 156 | 285.6 | 190 | 115 |  | 12.7675 | ПБС.ПЧ0009.01.001-01 | 1 | 5.14 | ПБС.ПЧ0001.01.003 | 28 | 0.010981 |  | — |  | 7.32 | 18.94 | 7.52
161 | ПЧ0009 | 323,9 | 11,00–12,40 | ПЧ01 — армированный, без кольца | 01 — NBR85 (NB85901) | Пакер чашечного типа, армированный, без уплотнительного кольца для обсадной колонны Ø323,9 мм, т.с. 11,00 - 12,40 мм. NBR85 | 323.9-11.00-12.40-ПЧ01-01 | ПБС.ПЧ0009.06-01 | 306.6 | 156 | 285.6 | 190 | 115 |  | 12.7675 | ПБС.ПЧ0009.01.001-01 | 1 | 5.14 | ПБС.ПЧ0001.01.003 | 28 | 0.010981 |  | — |  | 7.32 | 18.94 | 7.52
162 | ПЧ0009 | 323,9 | 11,00–12,40 | ПЧ01 — армированный, без кольца | 02 — HNBR80 (HN80120) | Пакер чашечного типа, армированный, без уплотнительного кольца для обсадной колонны Ø323,9 мм, т.с. 11,00 - 12,40 мм. HNBR80 | 323.9-11.00-12.40-ПЧ01-02 | ПБС.ПЧ0009.06-02 | 306.6 | 156 | 285.6 | 190 | 115 |  | 12.7675 | ПБС.ПЧ0009.01.001-01 | 1 | 5.14 | ПБС.ПЧ0001.01.003 | 28 | 0.010981 |  | — |  | 7.32 | 18.94 | 7.52
163 | ПЧ0009 | 323,9 | 11,00–12,40 | ПЧ02 — неармированный, с уплотн. кольцом | 00 — NBR75 (базовый) | Пакер чашечного типа, неармированный, с уплотнительным кольцом для обсадной колонны Ø323,9 мм, т.с. 11,00 - 12,40 мм NBR75 | 323.9-11.00-12.40-ПЧ02-00 | ПБС.ПЧ0009.07 | 306.6 | 156 | 285.6 | 190 | 115 |  | 12.5157 | ПБС.ПЧ0009.01.001-02 | 1 | 5.14 |  | — |  | 115—122—46 | 1 | 0.00727 | 7.3684 | 18.94 | 7.5684
164 | ПЧ0009 | 323,9 | 11,00–12,40 | ПЧ02 — неармированный, с уплотн. кольцом | 01 — NBR85 (NB85901) | Пакер чашечного типа, неармированный, с уплотнительным кольцом для обсадной колонны Ø323,9 мм, т.с. 11,00 - 12,40 мм. NBR85 | 323.9-11.00-12.40-ПЧ02-01 | ПБС.ПЧ0009.07-01 | 306.6 | 156 | 285.6 | 190 | 115 |  | 12.5157 | ПБС.ПЧ0009.01.001-02 | 1 | 5.14 |  | — |  | 115—122—46 | 1 | 0.00727 | 7.3684 | 18.94 | 7.5684
165 | ПЧ0009 | 323,9 | 11,00–12,40 | ПЧ02 — неармированный, с уплотн. кольцом | 02 — HNBR80 (HN80120) | Пакер чашечного типа, неармированный, с уплотнительным кольцом для обсадной колонны Ø323,9 мм, т.с. 11,00 - 12,40 мм. HNBR80 | 323.9-11.00-12.40-ПЧ02-02 | ПБС.ПЧ0009.07-02 | 306.6 | 156 | 285.6 | 190 | 115 |  | 12.5157 | ПБС.ПЧ0009.01.001-02 | 1 | 5.14 |  | — |  | 115—122—46 | 1 | 0.00727 | 7.3684 | 18.94 | 7.5684
166 | ПЧ0009 | 323,9 | 11,00–12,40 | ПЧ03 — неармированный, без кольца | 00 — NBR75 (базовый) | Пакер чашечного типа, неармированный, без уплотнительного кольца для обсадной колонны Ø323,9 мм, т.с. 11,00 - 12,40 мм NBR75 | 323.9-11.00-12.40-ПЧ03-00 | ПБС.ПЧ0009.08 | 306.6 | 156 | 285.6 | 190 | 115 |  | 12.5084 | ПБС.ПЧ0009.01.001-03 | 1 | 5.14 |  | — |  |  | — |  | 7.3684 | 18.94 | 7.5684
167 | ПЧ0009 | 323,9 | 11,00–12,40 | ПЧ03 — неармированный, без кольца | 01 — NBR85 (NB85901) | Пакер чашечного типа, неармированный, без уплотнительного кольца для обсадной колонны Ø323,9 мм, т.с. 11,00 - 12,40 мм. NBR85 | 323.9-11.00-12.40-ПЧ03-01 | ПБС.ПЧ0009.08-01 | 306.6 | 156 | 285.6 | 190 | 115 |  | 12.5084 | ПБС.ПЧ0009.01.001-03 | 1 | 5.14 |  | — |  |  | — |  | 7.3684 | 18.94 | 7.5684
168 | ПЧ0009 | 323,9 | 11,00–12,40 | ПЧ03 — неармированный, без кольца | 02 — HNBR80 (HN80120) | Пакер чашечного типа, неармированный, без уплотнительного кольца для обсадной колонны Ø323,9 мм, т.с. 11,00 - 12,40 мм. HNBR80 | 323.9-11.00-12.40-ПЧ03-02 | ПБС.ПЧ0009.08-02 | 306.6 | 156 | 285.6 | 190 | 115 |  | 12.5084 | ПБС.ПЧ0009.01.001-03 | 1 | 5.14 |  | — |  |  | — |  | 7.3684 | 18.94 | 7.5684
169 | ПЧ0010 | 339.7 | 9,65–13,06 | ПЧ00 — армированный, с уплотн. кольцом | 00 — NBR75 (базовый) | Пакер чашечного типа, армированный, с уплотнительным кольцом для обсадной колонны Ø339,7 мм, т.с. 9,65–13,06 мм NBR75 | 339.7-9.65-13.06-ПЧ00-00 | ПБС.ПЧ0010.01 | 322.8 | 155 | 310.4 | 194.3 | 115 | 14.45 | 14.4547 | ПБС.ПЧ0009.01.001 | 1 | 5.14 | ПБС.ПЧ0001.01.003 | 28 | 0.010981 | 115—122—46 | 1 | 0.00727 | 9 | 18.94 | 9.2
170 | ПЧ0010 | 339.7 | 9,65–13,06 | ПЧ00 — армированный, с уплотн. кольцом | 01 — NBR85 (NB85901) | Пакер чашечного типа, армированный, с уплотнительным кольцом для обсадной колонны Ø339,7 мм, т.с. 9,65–13,06 мм. NBR85 | 339.7-9.65-13.06-ПЧ00-01 | ПБС.ПЧ0010.01-01 | 322.8 | 155 | 310.4 | 194.3 | 115 |  | 14.4547 | ПБС.ПЧ0009.01.001 | 1 | 5.14 | ПБС.ПЧ0001.01.003 | 28 | 0.010981 | 115—122—46 | 1 | 0.00727 | 9 | 18.94 | 9.2
171 | ПЧ0010 | 339.7 | 9,65–13,06 | ПЧ00 — армированный, с уплотн. кольцом | 02 — HNBR80 (HN80120) | Пакер чашечного типа, армированный, с уплотнительным кольцом для обсадной колонны Ø339,7 мм, т.с. 9,65–13,06 мм. HNBR80 | 339.7-9.65-13.06-ПЧ00-02 | ПБС.ПЧ0010.01-02 | 322.8 | 155 | 310.4 | 194.3 | 115 |  | 14.4547 | ПБС.ПЧ0009.01.001 | 1 | 5.14 | ПБС.ПЧ0001.01.003 | 28 | 0.010981 | 115—122—46 | 1 | 0.00727 | 9 | 18.94 | 9.2
172 | ПЧ0010 | 339.7 | 9,65–13,06 | ПЧ01 — армированный, без кольца | 00 — NBR75 (базовый) | Пакер чашечного типа, армированный, без уплотнительного кольца для обсадной колонны Ø339,7 мм, т.с. 9,65–13,06 мм NBR75 | 339.7-9.65-13.06-ПЧ01-00 | ПБС.ПЧ0010.02 | 322.8 | 155 | 310.4 | 194.3 | 115 |  | 14.4475 | ПБС.ПЧ0009.01.001-01 | 1 | 5.14 | ПБС.ПЧ0001.01.003 | 28 | 0.010981 |  | — |  | 9 | 18.94 | 9.2
173 | ПЧ0010 | 339.7 | 9,65–13,06 | ПЧ01 — армированный, без кольца | 01 — NBR85 (NB85901) | Пакер чашечного типа, армированный, без уплотнительного кольца для обсадной колонны Ø339,7 мм, т.с. 9,65–13,06 мм. NBR85 | 339.7-9.65-13.06-ПЧ01-01 | ПБС.ПЧ0010.02-01 | 322.8 | 155 | 310.4 | 194.3 | 115 |  | 14.4475 | ПБС.ПЧ0009.01.001-01 | 1 | 5.14 | ПБС.ПЧ0001.01.003 | 28 | 0.010981 |  | — |  | 9 | 18.94 | 9.2
174 | ПЧ0010 | 339.7 | 9,65–13,06 | ПЧ01 — армированный, без кольца | 02 — HNBR80 (HN80120) | Пакер чашечного типа, армированный, без уплотнительного кольца для обсадной колонны Ø339,7 мм, т.с. 9,65–13,06 мм. HNBR80 | 339.7-9.65-13.06-ПЧ01-02 | ПБС.ПЧ0010.02-02 | 322.8 | 155 | 310.4 | 194.3 | 115 |  | 14.4475 | ПБС.ПЧ0009.01.001-01 | 1 | 5.14 | ПБС.ПЧ0001.01.003 | 28 | 0.010981 |  | — |  | 9 | 18.94 | 9.2
175 | ПЧ0010 | 339.7 | 9,65–13,06 | ПЧ02 — неармированный, с уплотн. кольцом | 00 — NBR75 (базовый) | Пакер чашечного типа, неармированный, с уплотнительным кольцом для обсадной колонны Ø339,7 мм, т.с. 9,65–13,06 мм NBR75 | 339.7-9.65-13.06-ПЧ02-00 | ПБС.ПЧ0010.03 | 322.8 | 155 | 310.4 | 194.3 | 115 |  | 14.1957 | ПБС.ПЧ0009.01.001-02 | 1 | 5.14 |  | — |  | 115—122—46 | 1 | 0.00727 | 9.0484 | 18.94 | 9.2484
176 | ПЧ0010 | 339.7 | 9,65–13,06 | ПЧ02 — неармированный, с уплотн. кольцом | 01 — NBR85 (NB85901) | Пакер чашечного типа, неармированный, с уплотнительным кольцом для обсадной колонны Ø339,7 мм, т.с. 9,65–13,06 мм. NBR85 | 339.7-9.65-13.06-ПЧ02-01 | ПБС.ПЧ0010.03-01 | 322.8 | 155 | 310.4 | 194.3 | 115 |  | 14.1957 | ПБС.ПЧ0009.01.001-02 | 1 | 5.14 |  | — |  | 115—122—46 | 1 | 0.00727 | 9.0484 | 18.94 | 9.2484
177 | ПЧ0010 | 339.7 | 9,65–13,06 | ПЧ02 — неармированный, с уплотн. кольцом | 02 — HNBR80 (HN80120) | Пакер чашечного типа, неармированный, с уплотнительным кольцом для обсадной колонны Ø339,7 мм, т.с. 9,65–13,06 мм. HNBR80 | 339.7-9.65-13.06-ПЧ02-02 | ПБС.ПЧ0010.03-02 | 322.8 | 155 | 310.4 | 194.3 | 115 |  | 14.1957 | ПБС.ПЧ0009.01.001-02 | 1 | 5.14 |  | — |  | 115—122—46 | 1 | 0.00727 | 9.0484 | 18.94 | 9.2484
178 | ПЧ0010 | 339.7 | 9,65–13,06 | ПЧ03 — неармированный, без кольца | 00 — NBR75 (базовый) | Пакер чашечного типа, неармированный, без уплотнительного кольца для обсадной колонны Ø339,7 мм, т.с. 9,65–13,06 мм NBR75 | 339.7-9.65-13.06-ПЧ03-00 | ПБС.ПЧ0010.04 | 322.8 | 155 | 310.4 | 194.3 | 115 |  | 14.1884 | ПБС.ПЧ0009.01.001-03 | 1 | 5.14 |  | — |  |  | — |  | 9.0484 | 18.94 | 9.2484
179 | ПЧ0010 | 339.7 | 9,65–13,06 | ПЧ03 — неармированный, без кольца | 01 — NBR85 (NB85901) | Пакер чашечного типа, неармированный, без уплотнительного кольца для обсадной колонны Ø339,7 мм, т.с. 9,65–13,06 мм. NBR85 | 339.7-9.65-13.06-ПЧ03-01 | ПБС.ПЧ0010.04-01 | 322.8 | 155 | 310.4 | 194.3 | 115 |  | 14.1884 | ПБС.ПЧ0009.01.001-03 | 1 | 5.14 |  | — |  |  | — |  | 9.0484 | 18.94 | 9.2484
180 | ПЧ0010 | 339.7 | 9,65–13,06 | ПЧ03 — неармированный, без кольца | 02 — HNBR80 (HN80120) | Пакер чашечного типа, неармированный, без уплотнительного кольца для обсадной колонны Ø339,7 мм, т.с. 9,65–13,06 мм. HNBR80 | 339.7-9.65-13.06-ПЧ03-02 | ПБС.ПЧ0010.04-02 | 322.8 | 155 | 310.4 | 194.3 | 115 |  | 14.1884 | ПБС.ПЧ0009.01.001-03 | 1 | 5.14 |  | — |  |  | — |  | 9.0484 | 18.94 | 9.2484
Пояснения:
• Наименование = «наименование по типу» + «для обсадной колонны Ø<диаметр> мм, т.с. <стенка min> - <стенка max> мм» + марка материала (для исполнения 00 не указывается).
• Обозначение (маркировка на детали) = код по каталогу: <Ø>-<стенка min>-<стенка max>-<тип ПЧxx>-<исполнение 00/01/02>. Разделитель дробной части — точка.
• Чертёж (обозначение КД): ПБС.<№ проекта>.<тип 01–04>[-<исполнение 01/02>]. Тип: ПЧ00→01, ПЧ01→02, ПЧ02→03, ПЧ03→04. Исполнение: базовый (00) — без суффикса, NBR85 (01) → -01, HNBR80 (02) → -02.
• Типы: ПЧ00 — армир., с кольцом; ПЧ01 — армир., без кольца; ПЧ02 — неармир., с кольцом; ПЧ03 — неармир., без кольца.
• Исполнения (материал): 00 — NBR75 (NBR, до 120 °C); 01 — NBR85 NB85901 (до 120 °C); 02 — HNBR80 HN80120 (до 150 °C, стойкость к H₂S/CO₂).
• Соответствие диаметров: 168,3=6⅝"; 114,3=4½"; 219,1=8⅝"; 101,6=4"; 139,7=5½"; 273,1=10¾"; 244,5=9⅝"; 177,8=7"; 323,9=12¾";339,7=13⅜";193,7=7⅝".
• Всего позиций: 180 (11 типоразмеров ).

## Лист1
Диаметр | Толщины | [12 empty] | Нестыковки:
101.6 | 5.74 | 6.5 | 6.65 | 7.26 | 8.38 | 9.65 | 10.54
114.3 | 6.35 | 6.88 | 7.37 | 8.56 | 9.65 | 10.2 | 10.92 | 12.7 | [5 empty] | Нет 5,21 | Есть в таблице endeavor
139.7 | 6.98 | 7.72 | 9.17 | 10.54 | 12.09 | 12.7 | 13.46 | [6 empty] | Нет 6,69 | Нет в таблице endeavor
168.3 | 7.32 | 8 | 8.94 | 10.59 | 12.06
177.8 | 6.91 | 8.05 | 9.19 | 10.36 | 11.51 | 10.51 | 12.65 | 13.72 | 15 | 15.88 | 17.45
193.7 | 7.62 | 8.33 | 9.52 | 10.92 | 12.7 | 14.27 | 15.11 | 15.88 | 17.45 | 19.05 |  |  |  | у нас 9,53 у них 9,52 | Думаю не страшно
219.1 | 7.72 | 8.94 | 10.16 | 11.43 | 12.7 | 14.15 | [7 empty] | Нет 12,57-13,84 | Нет в таблице endeavor
244.5 | 7.92 | 8.94 | 10.03 | 11.05 | 11.99 | 13.84 | 15.11 | 15.47 | 15.48 | 15.9 | 17.07 | 18.64 | 20.24 | Нет 7,14 | Есть в таблице endeavor
273.1 | 8.89 | 10.16 | 11.43 | 12.57 | 13.84 | 15.11 | 16.51 | 17.07 | [5 empty] | Нет 7,09 | Есть в таблице endeavor
323.9 | 8.5 | 9.5 | 11 | 12.4 | 14 | [8 empty] | Нет 11,05-11,99 | 11,05 Скорее всего округлили, 11,99 Нет в таблице endeavor
339.7 | 9.65 | 10.92 | 12.19 | 13.06 | 14 | 15.4